## Настройки
Параметр	Значение	Примечание
Экструдер
Количество экструдеров	2	1 — обычный одиночный экструдер. Доступны все кинематики / 2 — IDEX. Доступны кинематики 0.5XY и Hybrid-CoreXY
Подающий механизм	K3D Minifeeder	Легкий и дешевый подающий механизм на основе деталей BMG. Используется в легкой печатающей голове (lightweight print head)
Хотэнд	Высокопроизводительный	Простой и дешевый универсальный хотэнд на основе хитблока E3D Volcano. Макс. Объёмный расход до 20-22мм³/с.
Ось Z
Желаемая область печати по Х	400 мм	Определяет размер плиты стола и полный размер области печати по оси Х в миллиметрах
Желаемая область печати по Y	250 мм	Определяет размер области печати по оси Y. Обратите внимание, что ввиду конструктивных особенностей принтера, размер плиты должен быть больше на 50мм (это будет автоматически расчитано на листе «покупные изделия»). Припуск в 50мм нужен для расположения крепежных отверстий, прищепок стекла, а также совместимости разных печатающих голов между собой.
Желаемая область печати по Z	250 мм	Желаемая высота области печати по оси Z в миллиметрах. Реальный размер области печати будет немного больше для обеспечения ровного размера ходового винта
Количество точек крепления стола	6	Количество подпружиненных точек крепления стола. Для вариантов с 2 стойками Z доступно либо 4, либо 6 точек. Для вариантов с 4 стойками доступно 4, 6, 8 и 9 точек
Количество стоек оси Z	2	Количество стоек и приводов оси Z зависит от габарита области печати, но по желанию может быть скорректировано. Рекомендуется: / При Y меньше 300 мм: 2 стойки и 2 привода / При Y от 300 до 400 мм: 4 стойки и 2 привода / При Y больше 400 мм: 4 стойки и 4 привода
Количество приводов оси Z	2
Электроника
Материнская плата	BTT Octopus	Fysetc Spider, BTT Octopus подходят для всех версий VOSTOK и являются рекомендуемыми платами / BTT Octopus Pro подходит для всех версий и рекомендуется для установки высоковольтных драйверов / BTT SKR 3 подходит только для одноэкструдерной версии
Управляющая плата	Orange Pi 3 LTS	Управляющая плата для установки прошивки Klipper. Наиболее оптимальным вариантом по сочетанию цена/характеристики является Orange Pi 3 LTS
Печатные детали
Плотность филамента для несущих деталей	1,08 г/см³	Характеристики филамента, который будет использоваться для печати нагруженных деталей механики принтера (каретки, детали печатающей головы и т. д.). Рекомендуется использовать прочный, жесткий, термостойкий и хорошо спекающийся материал. Например: PP GF; PP GF30; PA12 GF30; PA6 GF30 и подобные. / Плотность указывается в г/см³, цена в $/кг.
Стоимость филамента для несущих деталей	2 700,00 ₽	Стоимость килограмма филамента, из которого будут печататься основные несущие детали принтера
Плотность филамента для вспомогательных деталей	1,28 г/см³	Характеристики филамента, который будет использоваться для печати вспомогательных деталей (петли, держатели катушек и т. д.). Рекомендуется прочный, дешевый и легкий в печати филамент с термостойкостью от 70 градусов. Идеальным выбором будет PETG, но возможна замена. / Плотность указывается в г/см³, цена в $/кг.
Стоимость филамента для вспомогательный деталей	1 200,00 ₽	Стоимость килограмма филамента, из которого будут печататься основные несущие детали принтера
Константы
Курс доллара	60,00 ₽
Курс доллара Aliexpress	68,00 ₽	Используется для примерной корректировки стоимости деталей, покупаемых с Aliexpress
Вывод: Габариты принтера
Габарит принтера по X	678 мм	Учтена толщина зашивки 4мм, купол и дверца отсека электроники. Не учтены головки винтов и дополнительное внешнее оборудование (внешние держатели катушек и т. д.)
Габарит принтера по Y	504 мм
Габарит принтера по Z	698 мм
Вывод: Стоимость
Покупные изделия	34 442,40 ₽	С рельсами KGT, для всех товаров не учтена стоимость доставки
Стандартные изделия	7 360,02 ₽	Самые дешевые винты, но качественные подшипники
Алюминиевый профиль	5 993,16 ₽	Учтен облегченный профиль. В случае использования полнотелого профиля цена выше на ~20%
Печатные детали	3 069,83 ₽	Без учёта вспомогательных структур
Проводка		Расчёт на данный момент не готов
Зашивка	~10 000,00 ₽	Стоимость расчитана очень приблизительно, только для общей оценки. Подробнее на листе «зашивка»
Итого стоимость	60 865,41 ₽

## Покупные изделия
На данном листе производится расчёт количества нестандартных деталей / Ссылки указаны на проверенные товары с хорошим качеством. Единственное исключение — рельсы MGN9, MGN12 и каретки к ним. Так как качественные рельсы (HIWIN и т. п.) не продаются на Aliexpress, то указаны ссылки на значительно более дешевые KGT. У многих пользователей эти рельсы работают нормально, но в целом количество брака достаточно велико. Поэтому рекомендуется заказывать рельсы HIWIN у официального поставщика в вашем регионе. / Ссылки на большую часть товаров являются аффилиативными. Покупая по ним вы поддерживаете проект.
Наименование	Удельная стоимость на момент расчёта	Удельная стоимость	Длина/площадь	Единиц	Общая стоимость	Ссылки	Альт. Ссылка	Примечание
Экструдер
Подающий механизм
Клон BMG	622,00 ₽	622,00 ₽		2	1 244,00 ₽	AE		Либо используется как есть, либо служит донором деталей для BeMeGe или Minifeeder
LGX Lite	3 420,00 ₽	3 420,00 ₽		0	0,00 ₽	BTech		На данный момент продаётся только в Швеции. Если не можете купить, то рекомендуется замена на Minifeeder
Matrix Lite	5 662,00 ₽	5 662,00 ₽		0	0,00 ₽	AE		Идёт в комплекте с мотором, хитблоком v6, медным соплом v6, термистором, нагревательным элементом и вентилятором
Мотор Nema17 20-23мм	672,00 ₽	672,00 ₽		0	0,00 ₽	AE		Для вариантов с BMG или BeMeGe. 1.8 градуса/шаг, любой производитель, любой удобный вам тип проводки
Мотор Nema14 20мм	1 440,00 ₽	1 440,00 ₽		2	2 880,00 ₽	AE		Для вариантов с LGX Lite или Minifeeder. Обязательна запрессованная на вал мотора 10-зубая шестерня. Избегайте моторов 17мм так как у них не хватает крутящего момента, что ведёт к уменьшению производительности экструдера на ~10%
Хотэнд		0,00 ₽
Радиатор e3d v6	83,00 ₽	83,00 ₽		0	0,00 ₽	AE		Для головы с BMG используется как есть. Для облегченной печатающей головы необходима доработка
Радиатор CR-10	155,00 ₽	155,00 ₽		2	310,00 ₽	AE		Используется для сборки в IDEX так как имеет регулировку сопла по высоте
Термобарьер e3d v6 биметалл	266,00 ₽	266,00 ₽		0	0,00 ₽	AE		Титановый цельнометаллический как оптимум цена/качество. Биметалл сталь+медь для максимальных характеристик
Термобарьер CR-10 биметалл	266,00 ₽	266,00 ₽		2	532,00 ₽	AE		Цельнометаллический титановый нельзя так как эффективности радиатора не хватит. Только биметалл
Хитблок e3d v6	88,00 ₽	88,00 ₽		0	0,00 ₽	AE		Алюминиевые хитблоки — оптимум по цена/масса/качество. Медные, латунные и так далее не нужны. Обратите внимание, что если хитблок включен в комплект поставки экструдера или хотэнда, то покупать его не надо
Хитблок e3d volcano	149,00 ₽	149,00 ₽		2	298,00 ₽	AE
Хитблок CHC Pro	1 525,00 ₽	1 525,00 ₽		0	0,00 ₽	AE		Медно-керамический хитблок с повышенной производительностью. Имеет встроенный нагреватель и термистор
Сопло e3d v6	205,00 ₽	205,00 ₽		0	0,00 ₽	AE	AE	Для печати монофиламентами лучше всего латунные сопла. Для печати композитами закалённые стальные
Сопло e3d volcano	155,00 ₽	155,00 ₽		2	310,00 ₽	AE	AE
Термистор	144,00 ₽	144,00 ₽		2	288,00 ₽	AE		Для печати до 300°C лучше всего 104GT-2. Для печати на температурах выше 300°C — pt100, pt1000 и подобные
Нагревательный элемент 24в 40Вт	130,00 ₽	130,00 ₽		2	260,00 ₽	AE		Для обычных хотэндов 40Вт нагреватель безопаснее всего так как он не может расплавить хитблок.
Система охлаждения		0,00 ₽
Вентилятор 5015 12-24в	287,50 ₽	287,50 ₽		4	1 150,00 ₽	AE		Вентилятор должен обязательно поддерживать ШИМ, иначе не будет возможности регулировать охлаждение
Вентилятор 4010 12-24в	299,00 ₽	299,00 ₽		2	598,00 ₽	DNS	DNS
Вентилятор 4007 12-24в	390,00 ₽	390,00 ₽		0	0,00 ₽	AE		Может быть заменен на 4010 вентилятор, но немного уменьшится область печати
Трубка PTFE ID2 OD4	0,20 ₽	0,20 ₽	630 мм	2	252,00 ₽	AE		Для подвода прутка от катушек к экструдерам и сборки хотэнда. Длина расчитана грубо, брать с запасом
Магнит D10 L1	8,25 ₽	8,25 ₽		0	0,00 ₽	MM		Для крепления вентилятора обдува модели к каретке старой печатной головы. Можно заменить соединение на клеевое
Ось X		0,00 ₽
Рельса MGN9	1,12 ₽	1,12 ₽	520 мм	1	582,40 ₽	AE		Цена и ссылка указаны на рельсы KGT, имеющие случайное качество. Рекомендуется покупать рельсы HIWIN у официального поставщика в вашем регионе
Каретка MGN9H	363,00 ₽	363,00 ₽		2	726,00 ₽	AE
Мотор Nema17; 38-60мм	755,00 ₽	755,00 ₽		2	1 510,00 ₽	AE		На принтер со столом 400х250 мотора 38мм хватает с запасом. На очень большие принтеры можно взять мотор больше
Шкив 2GT; вн.диам. 5 мм; 20 зубов	274,00 ₽	274,00 ₽		2	548,00 ₽	AE
Ремень 2GT; 9-10мм	0,17 ₽	0,17 ₽	2910 мм	2	960,30 ₽	AE		Указана длина одного куска и количество таких кусков. Размер расчитывается грубо, обязательно брать с запасом
Ось Y		0,00 ₽
Рельса MGN12	1,38 ₽	1,38 ₽	300 мм	2	828,00 ₽	AE		Цена и ссылка указаны на рельсы KGT, имеющие случайное качество. Рекомендуется покупать рельсы HIWIN у официального поставщика в вашем регионе
Каретка MGN12H	424,00 ₽	424,00 ₽		2	848,00 ₽	AE
Мотор Nema17; 38-60мм	755,00 ₽	755,00 ₽		1	755,00 ₽	AE		На принтер со столом 400х250 мотора 38мм хватает. На очень большие принтеры можно взять мотор больше
Вал диаметр 8 мм	0,80 ₽	0,80 ₽	620 мм	1	496,00 ₽	AE
Шкив 2GT; вн.диам. 5 мм; 20 зубов	274,00 ₽	274,00 ₽		1	274,00 ₽	AE
Шкив 2GT; вн.диам. 8 мм; 20 зубов	274,00 ₽	274,00 ₽		3	822,00 ₽	AE
Ремень 2GT; 9-10мм; открытый	0,17 ₽	0,17 ₽	740 мм	2	244,20 ₽	AE		Длина ремня расчитывается грубо. Обязательно брать с запасом
Ремень 2GT; 9-10мм; кольцо 150мм (75 зубов)	480,00 ₽	480,00 ₽		1	480,00 ₽	AE
Ось Z		0,00 ₽
Каретка Openbuilds в сборе	296,00 ₽	296,00 ₽		2	592,00 ₽	AE		Продаётся с 4 колёсами, но нужно только 3. Лишнее в запчасти
Винт Tr8x2	1,16 ₽	1,16 ₽	300 мм	2	696,00 ₽	AE		Tr8x2 — однозаходная трапецеидальная резьба. Диаметр = 8мм. Ход = шаг = 2мм.
Гайка POM Tr8x2	114,00 ₽	114,00 ₽		2	228,00 ₽	AE		Tr8x2 — резьба трапецеидальная с диаметром 8мм и шагом 2мм. Ход равен шагу.
Мотор Nema17; 30-42мм	755,00 ₽	755,00 ₽		2	1 510,00 ₽	AE		Можно поставить моторы длиннее, но придется поднимать принтер на ножках
Муфта жесткая 5x8мм	93,00 ₽	93,00 ₽		2	186,00 ₽	AE		Можно заменить на кулачковую или печатную
Стол		0,00 ₽
Лист алюминиевый 400 х 300 х 4 мм	8 000,00 ₽	8 000,00 ₽	0,12 м²	1	960,00 ₽	Prutki		Можно заменить на латунь или стеклотекстолит
Грелка силиконовая 400 х 250 мм	16 700,00 ₽	16 700,00 ₽	0,1 м²	1	1 670,00 ₽	AE	AE	Желательно брать от проверенного проивзодителя ради безопасности
Стекло 400 х 300 х 4 мм	2 000,00 ₽	2 000,00 ₽	0,12 м²	1	240,00 ₽	N/A	N/A	Обычное оконное стекло из ближайшей стеклорезки
Прищепка для стекла	25,00 ₽	25,00 ₽		4	100,00 ₽	AE
Пружина OD8 L25	12,00 ₽	12,00 ₽		6	72,00 ₽	AE
Электроника		0,00 ₽
Блок питания 24в 200Вт	2 250,00 ₽	2 250,00 ₽		1	2 250,00 ₽	CD		Качественный блок питания с пассивным охлаждением
Блок питания 24в 350Вт	3 340,00 ₽	3 340,00 ₽		0	0,00 ₽	CD		Качественный блок питания с активным и шумным охлаждением. Придётся менять вентилятор в нём на тихий
Блок питания 5в 25Вт		940,00 ₽		0	0,00 ₽	CD		На случай, если 5в линии питания материнской платы не будет хватать для питания управляющей платы
Вентилятор 90-120 мм 12 в	389,00 ₽	389,00 ₽		0	0,00 ₽	DNS		Для замены вентилятора в блоке питания LRS-350
Fysetc Spider + 8x tmc2209	4 600,00 ₽	4 600,00 ₽		0	0,00 ₽	AE
BTT Octopus + 8x tmc2209	4 234,00 ₽	4 234,00 ₽		1	4 234,00 ₽	AE
BTT Octopus Pro + 8x tmc2209	5 775,00 ₽	5 775,00 ₽		0	0,00 ₽	AE
BTT SKR 1.4 + 5x tmc2209	3 270,00 ₽	3 270,00 ₽		0	0,00 ₽	AE
Orange Pi Lite	1 853,00 ₽	1 853,00 ₽		0	0,00 ₽	AE
Orange Pi 3 LTS	2 403,00 ₽	2 403,00 ₽		1	2 403,00 ₽	AE
Orange Pi 4 LTS	5 005,00 ₽	5 005,00 ₽		0	0,00 ₽	AE
Карта памяти microSD 16Gb	599,00 ₽	599,00 ₽		1	599,00 ₽	DNS
Реле твердотельное 25А	195,00 ₽	195,00 ₽		1	195,00 ₽	AE
Концевик оптический	62,00 ₽	62,00 ₽		2	124,00 ₽	AE
Концевик механический	9,50 ₽	9,50 ₽		2	19,00 ₽	AE		С лапкой со скруглением или роликом на конце. Если не хотите использовать sensorless homing на оси Y, то добавьте еще 2
Розетка 250В	153,00 ₽	153,00 ₽		1	153,00 ₽	AE
Зашивка и навесное		0,00 ₽
Вентилятор 200мм	999,00 ₽	999,00 ₽		1	999,00 ₽	DNS
Магнит D10 L1	8,25 ₽	8,25 ₽		2	16,50 ₽	MM
Итого:					34 442,40 ₽

## Стандартные изделия
На данном листе производится расчёт количества стандартных изделий / Так как в принтере нет сильно нагруженных соединений, то крепеж (винтов, гаек и т. д.) подобран исходя из наименьшей цены за единицу в розницу. Но не будет плохой идеей взять и более качественный крепеж. Также важно отметить, что в некоторых случаях можно будет значительно сэкономить, если взять некоторые виды крепежа оптом, пачками по 1 тыс. штук вскладчину с кем-то. / Подшипники подобраны хорошего качества так как дешевые подшипники не сильно то и дешевле, но быстро умирают. / Автор не сотрудничает с магазинами крепежа.					Обозначение сборки	V07-00-00	V07-01-00	V07-01-01-00	V07-01-01-01-00	V07-01-01-01-05-00	V07-01-01-02-00	V07-01-01-03-00	V07-01-01-04-00	V07-01-02-00	V07-01-03-00	V07-01-04-00	V07-01-04-02-00	V07-01-04-03-00	V07-01-05-00	V07-01-06-00	V07-01-07-00	V07-02-00	V07-03-00	V07-03-01-00	V07-03-02-00	V07-03-03-00	V05-03-03-01-00	V05-03-04-00	V07-03-05-00	V07-03-06-00	V07-03-07-00	V07-04-00	V05-04-07-00	V05-04-07-02-00	V05-04-09-00	V05-04-10-00	V05-05-00	V07-06-00	V07-06-01-00	V05-06-01-01-00	V05-07-00	V05-07-06-00
				Наименование сборки	K3D VOSTOK	XY portal	X axis	Y axis carriage	Roller	BMG print head	Matrix print head	Lite print head	X axis drive	Y axis drive	Left belt tensioner	Belt tensioner (roller)	Belt tensioner (fixed)	Right belt tensioner	X axis mechanical endstop	Y axis mechanical endstop	Lower frame	Z axis	Z axis guide	Z axis drive	Heatbed frame	Bed arm	Heatbed install	Optical endstop install	Optical endstop trigger	Quad guide nut install	Enclosure	Front door	Enclosure hinge	Back door	Back door lock	Electronics	Additions	Inner spool holder	Inner spool holder rocker	Enclosure top	Enclosure top hinge
				Ед.	1	1	1	2	19	0	0	2	2	1	1	2	2	1	2	1	1	1	2	2	1	3	1	1	1	0	1	2	6	1	2	1	1	2	4	2	2
Наименование	Стандарт	Резьба	Цена/ед.	Кол-во	Цена всего	Ссылки	Ссылка
Винт с полукруглой головкой и шестигранным углублением под ключ	ISO 7380-1	М3х6	3,00 ₽	172	516,00 ₽	krepcom	krep-shop					2		4	10	6	3	8					2			2					68
	ISO 7380-1	М3х12	3,00 ₽	14	42,00 ₽	krepcom	krep-shop					2					4					4					1
	ISO 7380-1	М3х16	4,00 ₽	0	0,00 ₽	krepcom	krep-shop					2
	ISO 7380-1	М4х8	5,00 ₽	47	235,00 ₽	krepcom	krep-shop					4	8	4			4	2	1					6
	ISO 7380-1	М4х12	5,00 ₽	22	110,00 ₽	krepcom	krep-shop					3	2					4		2
	ISO 7380-1	М6х12	7,00 ₽	42	294,00 ₽	krepcom	krep-shop		34					4					4
-||- с прессшайбой	ISO 7380-2	М4х8	3,00 ₽	201	603,00 ₽	krepcom	krep-shop					201
Винт с потайной головкой и шестигранным углублением под ключ	DIN 7991	М3х6	3,00 ₽	16	48,00 ₽	krepcom	krep-shop					4				4
	DIN 7991	М3х12	3,00 ₽	16	48,00 ₽	krepcom	krep-shop					2					2
	DIN 7991	М3х16	4,00 ₽	13	52,00 ₽	krepcom	krep-shop					1					2
	DIN 7991	М3х20	5,00 ₽	8	40,00 ₽	krepcom	krep-shop					3					1					1
	DIN 7991	М3х30	6,00 ₽	6	36,00 ₽	krepcom	krep-shop					4					1
	DIN 7991	М3х35	6,00 ₽	12	72,00 ₽	krepcom	krep-shop					2		2	2	2	2
	DIN 7991	М3х50	10,00 ₽	6	60,00 ₽	krepcom	krep-shop					6
		М4х8	3,00 ₽	29	87,00 ₽	krepcom	krep-shop					2	4					6			2		3		4
		М4х12	4,00 ₽	8	32,00 ₽	krepcom	krep-shop					2					2
		М5х12	4,00 ₽	24	96,00 ₽	krepcom	krep-shop					6
		М5х16	5,00 ₽	2	10,00 ₽	krepcom	krep-shop					1			1
Винт с цилиндрической головкой и шестигранным углублением под ключ	DIN 912	М2.5х8	5,00 ₽	0	0,00 ₽	krepcom	krep-shop					0
		М3х8	2,00 ₽	56	112,00 ₽	krepcom	krep-shop			20	26					4				2
		М3х20	5,00 ₽	10	50,00 ₽	krepcom	krep-shop					2		2			2
		М3х40	8,00 ₽	0	0,00 ₽	krepcom	krep-shop					3
		М5х16	4,00 ₽	2	8,00 ₽	krepcom	krep-shop					1
Болт	DIN 933	М5х50	4,00 ₽	4	16,00 ₽	krepcom	krep-shop					1	1
Гайка шестигранная	DIN 934	М3	2,00 ₽	56	112,00 ₽	krepcom	krep-shop					4		6	2		2					6					4	4					5
		М4	2,00 ₽	6	12,00 ₽	krepcom	krep-shop					3
		М5	2,00 ₽	4	8,00 ₽	krepcom	krep-shop					1	1
Т-гайка		М3	5,90 ₽	46	271,40 ₽		AE			20	26
		М4	5,90 ₽	283	1 669,70 ₽		AE					2					4	12	4			4	2	1			6	3		8		3		4	201
Резьбовая вставка		М3х3	1,02 ₽	8	8,16 ₽		AE					4
		М3х5	2,23 ₽	22	49,06 ₽		AE					8					6
Шайба	DIN 125	М3	2,00 ₽	0	0,00 ₽	krepcom	krep-shop
		М4	2,00 ₽	6	12,00 ₽	krepcom	krep-shop					3
		М8	2,00 ₽	3	6,00 ₽	krepcom	krep-shop					3
Подшипник	623 (zz или rs)		33,50 ₽	19	636,50 ₽		AE					1
	F623 (zz или rs)		31,10 ₽	38	1 181,80 ₽		AE					2
	F695 (zz или rs)		31,30 ₽	24	751,20 ₽		AE					6
	F688 (zz или rs)		37,60 ₽	2	75,20 ₽		AE					2
Итого:					7 360,02 ₽

## Профиль алюминиевый
На данном листе производится расчёт параметров алюминиевого профиля. / Цены считаются для облегченного профиля. Теоретически, полнотелый профиль должен давать больше жесткости раме, но на практике, при наличии зашивки, жесткости хватает с избытком. Так что можно сэкономить поставив облегченный профиль. В случае, если вы хотите собрать раму на полнотелом профиле, профиль для балки оси Х всё равно возьмите облегченный. / Автор не сотрудничает с магазинами, предоставляющими профиль, все ссылки указаны для ознакомления. Тем не менее, при сборке на профиле от другого производителя (не соберизавод), крайне рекомендуется уточнить в чате, подходят ли Т-гайки к нему.
Наименование детали	Тип профиля	Длина	Количество	Цена профиля / [руб/мм]	Цена реза / [руб]	Итого стоимость
Портал
Продольная балка портала	2060 T-slot	450 мм	2	1,15 ₽	20,00 ₽	1 073,20 ₽
Поперечная балка портала	2020 T-slot	670 мм	2	0,42 ₽	20,00 ₽	596,10 ₽
Вспомогательная балка портала	2020 T-slot	550 мм	1	0,42 ₽	20,00 ₽	248,25 ₽
Балка оси X	2020 T-slot	520 мм	1	0,42 ₽	20,00 ₽	235,80 ₽
Нижняя часть рамы				#Н/Д	20,00 ₽	#Н/Д
Угловая стойка	2020 T-slot	440 мм	4	0,42 ₽	20,00 ₽	810,40 ₽
Вспомогательная стойка	2020 T-slot	390 мм	2	0,42 ₽	20,00 ₽	363,70 ₽
Вспомогательная поперечина	2020 T-slot	630 мм	1	0,42 ₽	20,00 ₽	281,45 ₽
Поперечная балка основания	2020 T-slot	630 мм	2	0,42 ₽	20,00 ₽	562,90 ₽
Продольная балка основания	2020 T-slot	450 мм	2	0,42 ₽	20,00 ₽	413,50 ₽
Ось Z				#Н/Д	20,00 ₽	#Н/Д
Стойка оси Z	2020 V-slot	390 мм	2	0,38 ₽	20,00 ₽	332,50 ₽
Поперечная балка рамы стола	2060 T-slot	520 мм	1	1,15 ₽	20,00 ₽	616,96 ₽
Поперечная балка рамы стола	2020 T-slot	520 мм	0	0,42 ₽	20,00 ₽	0,00 ₽
Продольная балка рамы стола	2020 T-slot	170 мм	0	0,42 ₽	20,00 ₽	0,00 ₽
Плечо рамы стола	2020 T-slot	320 мм	3	0,42 ₽	20,00 ₽	458,40 ₽
Итого:					5 993,16 ₽

Ссылки на профиль
Наименование	Ссылка
2020 T-slot облегченный	Соберизавод
2020 T-slot полнотелый	Соберизавод
2020 V-slot облегченный	Соберизавод
2020 V-slot полнотелый	Соберизавод
2040 T-slot облегченный	Соберизавод
2040 T-slot полнотелый	Соберизавод
2060 T-slot облегченный	Соберизавод
2060 T-slot полнотелый	Соберизавод

## Печатные изделия
На данном листе производится расчёт параметров печатных деталей / Все детали, которые предполагается печатать из обычного, простого пластика, можно распечатать из продвинутого. / Запечатка — это не процент заполнения! Этот параметр считается как объём пластика на деталь делить на объём детали и является очень приблизительным, нужен для общего представления о требовании к прочности только. То есть учитываются еще и периметры. Если запечатка 100%, то следует поставить 3-5 периметров (больше-лучше) и 100% заполнения. Если запечатка меньше 100%, то стоит поставить 5+ периметров и процент заполнения около 30.
Обозначение	Наименование	Объём	Пластик	Плотность	Запечатка	Масса единицы	Количество	Итого масса	Удельная стоимость	Итого стоимость	Комментарий
Портал
V07-01-01-01-01	Y axis carriage base	32 548 мм³	Продвинутый	1,08 г/см³	100,00%	35,15 г	2	70,30 г	2,70 р/г	189,82 ₽	Половина обычные, половина зеркальные
V07-01-01-01-02	Y axis belt clamp	5 101 мм³	Продвинутый	1,08 г/см³	100,00%	5,51 г	2	11,02 г	2,70 р/г	29,75 ₽	Не зеркалится
V05-01-01-01-03	X axis stopper	1 396 мм³	Продвинутый	1,08 г/см³	100,00%	1,51 г	2	3,02 г	2,70 р/г	8,14 ₽	Не зеркалится
V07-01-01-01-04	Roller spacer	532 мм³	Простой	1,28 г/см³	100,00%	0,68 г	4	2,72 г	1,20 р/г	3,27 ₽	Не зеркалится
V07-01-01-02-01	BMG mount	29 138 мм³	Продвинутый	1,08 г/см³	100,00%	31,47 г	0	0,00 г	2,70 р/г	0,00 ₽	Половина обычные, половина зеркальные
V06-01-01-02-02	BMG V6 5020 fan duct	6 130 мм³	Продвинутый	1,08 г/см³	100,00%	6,62 г	0	0,00 г	2,70 р/г	0,00 ₽	Деталь оставлена для совместимости с предыдущими версиями. Если нужна, то вручную введите нужное количество
V07-01-01-02-03	BMG V6 5015 fan duct	9 732 мм³	Продвинутый	1,08 г/см³	100,00%	10,51 г	0	0,00 г	2,70 р/г	0,00 ₽	Если больше одного, то половина обычные, половина зеркальные
V07-01-01-02-04	0.5XY print head roller spacer	2 133 мм³	Простой	1,28 г/см³	100,00%	2,73 г	2	5,46 г	1,20 р/г	6,55 ₽	Не зеркалится
V07-01-01-02-05	BMG volcano 5015 fan duct	10 420 мм³	Продвинутый	1,08 г/см³	100,00%	11,25 г	0	0,00 г	2,70 р/г	0,00 ₽	Если больше одного, то половина обычные, половина зеркальные
V07-01-01-03-01	Matrix lite mount	18 955 мм³	Продвинутый	1,08 г/см³	100,00%	20,47 г	0	0,00 г	2,70 р/г	0,00 ₽
V07-01-01-03-02(L)	Matrix 5015 V6 fan duct	5 105 мм³	Продвинутый	1,08 г/см³	100,00%	5,51 г	0	0,00 г	2,70 р/г	0,00 ₽	Не зеркалится. Правое исполнение на момент релиза 0.7.2 не готово
V07-01-01-03-02(R)	Matrix 5015 V6 fan duct	5 105 мм³	Продвинутый	1,08 г/см³	100,00%	5,51 г	0	0,00 г	2,70 р/г	0,00 ₽
V07-01-01-03-03(L)	Matrix 5015 volcano front fan duct	6 626 мм³	Продвинутый	1,08 г/см³	100,00%	7,16 г	0	0,00 г	2,70 р/г	0,00 ₽	Не зеркалится. Правое исполнение на момент релиза 0.7.2 не готово
V07-01-01-03-03(R)	Matrix 5015 volcano front fan duct	6 626 мм³	Продвинутый	1,08 г/см³	100,00%	7,16 г	0	0,00 г	2,70 р/г	0,00 ₽
V07-01-01-03-04(L)	Matrix 5015 volcano back fan duct	2 576 мм³	Продвинутый	1,08 г/см³	100,00%	2,78 г	0	0,00 г	2,70 р/г	0,00 ₽	Не зеркалится. Правое исполнение на момент релиза 0.7.2 не готово
V07-01-01-03-04(R)	Matrix 5015 volcano back fan duct	2 576 мм³	Продвинутый	1,08 г/см³	100,00%	2,78 г	0	0,00 г	2,70 р/г	0,00 ₽
V07-01-01-03-05	Matrix 5015 volcano back fan mount	1 765 мм³	Продвинутый	1,08 г/см³	100,00%	1,91 г	0	0,00 г	2,70 р/г	0,00 ₽	Если больше одного, то половина обычные, половина зеркальные
V07-01-01-04-01	Lite print head mount	16 784 мм³	Продвинутый	1,08 г/см³	100,00%	18,13 г	2	36,25 г	2,70 р/г	97,88 ₽	Если больше одного, то половина обычные, половина зеркальные
V07-01-01-04-02	Lite print head case	15 924 мм³	Продвинутый	1,08 г/см³	100,00%	17,20 г	0	0,00 г	2,70 р/г	0,00 ₽	Не зеркалится
V07-01-01-04-03	LPH volcano 5015 front fan duct	5 211 мм³	Продвинутый	1,08 г/см³	100,00%	5,63 г	2	11,26 г	2,70 р/г	30,39 ₽	Если больше одного, то половина обычные, половина зеркальные
V07-01-01-04-04	LPH volcano 5015 back fan duct	6 539 мм³	Продвинутый	1,08 г/см³	100,00%	7,06 г	2	14,12 г	2,70 р/г	38,14 ₽	Если больше одного, то половина обычные, половина зеркальные
V07-01-01-04-05	LPH v6 5015 front fan duct	4 758 мм³	Продвинутый	1,08 г/см³	100,00%	5,14 г	0	0,00 г	2,70 р/г	0,00 ₽	Если больше одного, то половина обычные, половина зеркальные
V07-01-01-04-06	Lite print head case for CR-10 heatsink	16 859 мм³	Продвинутый	1,08 г/см³	100,00%	18,21 г	2	36,42 г	2,70 р/г	98,32 ₽	Не зеркалится
V07-01-02-01	X axis motor mount	50 929 мм³	Продвинутый	1,08 г/см³	75,00%	41,25 г	2	82,50 г	2,70 р/г	222,76 ₽	Половина обычные, половина зеркальные
V07-01-02-02	X axis motor strenghener	11 869 мм³	Продвинутый	1,08 г/см³	100,00%	12,82 г	0	0,00 г	2,70 р/г	0,00 ₽	Опциональные детали. Если нужны, вручную измените количество
V07-01-03-01	Y shaft end holder	22 486 мм³	Простой	1,28 г/см³	75,00%	21,59 г	2	43,17 г	1,20 р/г	51,81 ₽	Половина обычные, половина зеркальные
V07-01-03-02	Y axis motor mount	150 145 мм³	Продвинутый	1,08 г/см³	50,00%	81,08 г	1	81,08 г	2,70 р/г	218,91 ₽
V07-01-03-03	Y axis motor belt tensioner slider	1 595 мм³	Продвинутый	1,08 г/см³	100,00%	1,72 г	1	1,72 г	2,70 р/г	4,65 ₽
V07-01-03-04	Y axis motor belt tensioner case	6 848 мм³	Продвинутый	1,08 г/см³	100,00%	7,40 г	1	7,40 г	2,70 р/г	19,97 ₽
V07-01-04-01	Left belt tensioner base	91 525 мм³	Простой	1,28 г/см³	50,00%	58,58 г	1	58,58 г	1,20 р/г	70,29 ₽
V05-01-04-02-01	Belt tensioner slider (roller)	7 485 мм³	Простой	1,28 г/см³	100,00%	9,58 г	2	19,16 г	1,20 р/г	22,99 ₽
V05-01-04-02-02	Belt tensioner knob	3 291 мм³	Простой	1,28 г/см³	100,00%	4,21 г	4	16,85 г	1,20 р/г	20,22 ₽	Не зеркалится
V07-01-04-02-03	Belt tensioner knob cap	588 мм³	Простой	1,28 г/см³	100,00%	0,75 г	4	3,01 г	1,20 р/г	3,61 ₽	Не зеркалится
V07-01-04-03-01	Belt tensioner slider (fixed)	8 389 мм³	Простой	1,28 г/см³	100,00%	10,74 г	2	21,48 г	1,20 р/г	25,77 ₽	Не зеркалится
V07-01-04-03-03	Belt tensioner bolster	1 595 мм³	Простой	1,28 г/см³	100,00%	2,04 г	2	4,08 г	1,20 р/г	4,90 ₽	Не зеркалится
V07-01-05-01	Right belt tensioner base	90 161 мм³	Простой	1,28 г/см³	50,00%	57,70 г	1	57,70 г	1,20 р/г	69,24 ₽
V07-01-06-01	X axis mechanical endstop mount	3 618 мм³	Простой	1,28 г/см³	100,00%	4,63 г	2	9,26 г	1,20 р/г	11,11 ₽	Если больше одного, то половина обычные, половина зеркальные
V07-01-07-01	Y axis mechanical endstop mount	2 447 мм³	Простой	1,28 г/см³	100,00%	3,13 г	2	6,26 г	1,20 р/г	7,52 ₽	Даже если на Y будет использоваться sensorless homing, эти детали нужны так как будут использоваться как ограничители хода рельсы (упоры). Зеркалится
Нижняя рама
V07-02-01	Foot	2 132 мм³	Эластомер	1,10 г/см³	100,00%	2,35 г	4	9,38 г	0,00 р/г	0,01 ₽	Можно напечатать из любого эластомера (в том числе из СБС)
Ось Z
V07-03-01-01	Z axis beam mount	99 010 мм³	Простой	1,28 г/см³	75,00%	95,05 г	2	190,10 г	1,20 р/г	228,12 ₽	Не зеркалится
V07-03-02-01	Z axis motor mount	22 514 мм³	Продвинутый	1,08 г/см³	100,00%	24,32 г	2	48,63 г	2,70 р/г	131,30 ₽	Не зеркалится
V05-03-03-01-01	2020 to 2060 mount	11 859 мм³	Простой	1,28 г/см³	100,00%	15,18 г	6	91,08 г	1,20 р/г	109,29 ₽	Не зеркалится
V05-03-03-01-02	Bed arm end	11 587 мм³	Продвинутый	1,08 г/см³	100,00%	12,51 г	6	75,08 г	2,70 р/г	202,73 ₽	Если 4 или 6, то 2 зеркальные. Если 8 или 9, то 3 зеркальные. Остальные обычные
V05-03-03-01-03	Bed knob	8 036 мм³	Простой	1,28 г/см³	100,00%	10,29 г	6	61,72 г	1,20 р/г	74,06 ₽	Не зеркалится
V06-03-03-01-04	2020 to 2020 mount	12 295 мм³	Простой	1,28 г/см³	100,00%	15,74 г	0	0,00 г	1,20 р/г	0,00 ₽	Не зеркалится
V07-03-05-01	Optical endstop mount	8 969 мм³	Простой	1,28 г/см³	100,00%	11,48 г	2	22,96 г	1,20 р/г	27,55 ₽	Половина обычные, половина зеркальные
V07-03-06	Optical endstop trigger	650 мм³	Простой	1,28 г/см³	100,00%	0,83 г	2	1,66 г	1,20 р/г	2,00 ₽	Не зеркалится
Зашивка
V07-04-07-02-01	Front door hinge part A	1 137 мм³	Простой	1,28 г/см³	100,00%	1,46 г	6	8,73 г	1,20 р/г	10,48 ₽	Не зеркалится
V07-04-07-02-02	Front door hinge part B	2 185 мм³	Простой	1,28 г/см³	100,00%	2,80 г	6	16,78 г	1,20 р/г	20,14 ₽	Не зеркалится
V07-04-07-03	Front door handle	2 894 мм³	Простой	1,28 г/см³	100,00%	3,70 г	2	7,41 г	1,20 р/г	8,89 ₽	Половина обычные, половина зеркальные
V07-04-08(A)	Electronics box side grill	13 418 мм³	Простой	1,28 г/см³	100,00%	17,18 г	5	85,88 г	1,20 р/г	103,05 ₽	Не зеркалится
V07-04-08(B)	Electronics box side grill	15 266 мм³	Простой	1,28 г/см³	100,00%	19,54 г	1	19,54 г	1,20 р/г	23,45 ₽
V07-04-10-01	Back door lock	3 973 мм³	Простой	1,28 г/см³	100,00%	5,09 г	2	10,17 г	1,20 р/г	12,21 ₽	Половина обычные, половина зеркальные
V07-04-11	Print head cable guide	9 558 мм³	Простой	1,28 г/см³	100,00%	12,23 г	2	24,47 г	1,20 р/г	29,36 ₽	Не зеркалится
V07-04-12	Print head cable guide nut	7 011 мм³	Простой	1,28 г/см³	100,00%	8,97 г	2	17,95 г	1,20 р/г	21,54 ₽	Не зеркалится
Купол
V07-06-01-01-01	Inner spool holder roller	9 307 мм³	Простой	1,28 г/см³	100,00%	11,91 г	8	95,30 г	1,20 р/г	114,36 ₽	Не зеркалится
V07-06-01-01-02	Inner spool holder rocker body	81 245 мм³	Простой	1,28 г/см³	50,00%	52,00 г	4	207,99 г	1,20 р/г	249,58 ₽	Не зеркалится
V07-06-01-02	Inner spool holder mount part A	31 369 мм³	Простой	1,28 г/см³	75,00%	30,11 г	2	60,23 г	1,20 р/г	72,27 ₽	Половина обычные, половина зеркальные
V07-06-01-03	Inner spool holder mount part B	31 422 мм³	Простой	1,28 г/см³	75,00%	30,17 г	2	60,33 г	1,20 р/г	72,40 ₽	Половина обычные, половина зеркальные
V05-07-01	Enclosure top corner	7 447 мм³	Простой	1,28 г/см³	100,00%	9,53 г	4	38,13 г	1,20 р/г	45,75 ₽	Не зеркалится
V05-07-05	Enclosure top panel corner	643 мм³	Простой	1,28 г/см³	100,00%	0,82 г	22	18,11 г	1,20 р/г	21,73 ₽	Не зеркалится
V05-07-06-01	Enclosure top hinge part A	4 991 мм³	Простой	1,28 г/см³	100,00%	6,39 г	2	12,78 г	1,20 р/г	15,33 ₽	Не зеркалится
V05-07-06-02	Enclosure top hinge part B	4 979 мм³	Простой	1,28 г/см³	100,00%	6,37 г	2	12,75 г	1,20 р/г	15,30 ₽	Не зеркалится
V07-07-07	Enclosure top mount	132 100 мм³	Простой	1,28 г/см³	50,00%	84,54 г	2	169,09 г	1,20 р/г	202,91 ₽	Не зеркалится
Итого:					3 069,83 ₽

## Проводка
На данном листе производится расчёт параметров проводов и разъёмов / Обратите внимание, что все длины указаны от потребителя до центра отсека электроники через кабелеводы. Все провода стоит либо отмерять по месту, либо отрезать с запасом. / Разъём GX20 встраивается в косу на печатающую голову по желанию собирающего. Распиновку разъёма вы можете посмотреть под основной таблицей.					Расчёт количества разъёмов
Источник	Разъём со стороны источника	Потребитель	Разъём со стороны потребителя	Ток*	Сечение провода	Длина кабеля	Количество проводов в кабеле	Количество кабелей			Кол-во клемм	Кол-во наконечников	Кол-во xh2.54 2pin	Кол-во xh2.54 3pin	Кол-во xh2.54 4pin	Кол-во ph2.00 6pin	Кол-во dupont 1pin
Основной блок электроники и стол
Ввод питания 220в	Пайка	Блок питания 24в	Клемма	0,84 А	24 AWG		3	1			3	0	0	0	0	0	0
Ввод питания 220в	Пайка	Блок питания 5в	Клемма	0,01 А	24 AWG		3	0			0	0	0	0	0	0	0
Блок питания 24в	Клемма	Материнская плата	Наконечник	7,00 А	16 AWG	530 мм	2	1			2	2	0	0	0	0	0
Материнская плата	Dupont 1pin	Управляющая плата	Dupont 1pin	2,50 А	20 AWG		4	1			0	0	0	0	0	0	8
Блок питания 5в	Клемма	Управляющая плата	Dupont 1pin	2,50 А	20 AWG		4	0			0	0	0	0	0	0	0
Материнская плата	USB Type C	Управляющая плата	USB Type A	3,00 А	USB		1	1			0	0	0	0	0	0	0
Материнская плата	xh2.54 2pin	Вентилятор блока электроники	Провод встроен	0,50 А	24 AWG		2	1			0	0	1	0	0	0	0
Ввод питания 220в	Пайка	Вход SSR стола	Клемма	5,00 А	16 AWG		1	1			1	0	0	0	0	0	0
Материнская плата	Наконечник	Управление SSR стола	Клемма	0,10 А	24 AWG		2	1			2	2	0	0	0	0	0
SSR стола	Клемма	Нагревательный стол	Провод встроен	5,00 А	16 AWG		1	1			1	0	0	0	0	0	0
Ввод питания 220в	Пайка	Нагревательный стол	Провод встроен	5,00 А	16 AWG		1	1			0	0	0	0	0	0	0
Материнская плата	xh2.54 2pin	Термистор стола	Провод встроен	0,10 А	24 AWG		2	1			0	0	1	0	0	0	0
Печатающая голова
Материнская плата	Наконечник	Нагреватель хотэнда	Провод встроен	1,67 А	24 AWG		2	2			0	4	0	0	0	0	0
Материнская плата	xh2.54 2pin	Термистор хотэнда	Провод встроен	0,10 А	24 AWG		2	2			0	0	2	0	0	0	0
Материнская плата	xh2.54 2pin	Вентилятор обдува хотэнда	Провод встроен	0,30 А	24 AWG		2	2			0	0	2	0	0	0	0
Материнская плата	xh2.54 2pin	Вентилятор обдува модели	Провод встроен	0,60 А	24 AWG		2	2			0	0	2	0	0	0	0
Материнская плата	xh2.54 4pin	Мотор экструдера	ph2.0 6pin	2,00 А	24 AWG		4	2			0	0	0	0	2	2	0
Механика
Материнская плата	xh2.54 4pin	Мотор оси X	ph2.0 6pin	2,00 А	24 AWG	530 мм	4	2			0	0	0	0	2	2	0
Материнская плата	xh2.54 4pin	Мотор оси Y	ph2.0 6pin	2,00 А	24 AWG	530 мм	4	1			0	0	0	0	1	1	0
Материнская плата	xh2.54 4pin	Мотор оси Z	ph2.0 6pin	2,00 А	24 AWG	755 мм	4	2			0	0	0	0	2	2	0
Материнская плата	xh2.54 3pin	Концевик оси Х	Пайка	0,10 А	24 AWG	980 мм	2	2			0	0	0	2	0	0	0
Материнская плата	xh2.54 3pin	Концевик оси Y	Пайка	0,10 А	24 AWG	980 мм	2	1			0	0	0	1	0	0	0
Материнская плата	xh2.54 3pin	Концевик оси Z	xh2.54 3pin	0,10 А	24 AWG	755 мм	3	1			0	0	0	2	0	0	0
				Итого:
				9	8	8	5	7	7	8

## Зашивка
На данном листе производится оценочный расчёт стоимости панелей зашивки / Обратите внимание, что расчёт именно оценочный. Стоимость нарезки зашивки очень сильно меняется в зависимости от материала, исполнителя, необходимости доставки и т. д. Поэтому точный расчёт стоимости панелей зашивки можно заказать только у конкретного проиводителя. / Сам генератор зашивки вы можете найти на сайте k3d.tech в разделе VOSTOK → Релизы.
Обозначение	Наименование	Ширина	Высота	Площадь единицы	Кол-во	Площадь общая	Цена общая
V07-04-01	Enclosure front panel	678, мм	464, мм	0,31 м²	1	0,31 м²	1 017,71 ₽
V07-04-02	Enclosure middle panel	670, мм	410, мм	0,27 м²	1	0,27 м²	888,65 ₽
V07-04-03	Enclosure back panel	678, мм	464, мм	0,31 м²	1	0,31 м²	1 017,71 ₽
V07-04-04	Enclosure upper panel	670, мм	490, мм	0,33 м²	1	0,33 м²	1 062,05 ₽
V07-04-05	Enclosure lower panel	670, мм	398, мм	0,27 м²	1	0,27 м²	862,65 ₽
V07-04-06	Enclosure side panel	490, мм	464, мм	0,23 м²	2	0,45 м²	1 471,02 ₽
V07-04-07-01	Enclosure front door panel	209, мм	328, мм	0,07 м²	2	0,14 м²	443,53 ₽
V07-04-09-01	Enclosure back door panel	433, мм	258, мм	0,11 м²	1	0,11 м²	361,39 ₽
V05-07-02	Enclosure top front panel	339, мм	240, мм	0,08 м²	4	0,33 м²	1 052,80 ₽
V05-07-03	Enclosure top side panel	490, мм	240, мм	0,12 м²	2	0,24 м²	760,87 ₽
V05-07-04	Enclosure top upper panel	335, мм	490, мм	0,16 м²	2	0,33 м²	1 062,05 ₽
Итого:					10 000,00 ₽

## БД
Список подающих механизмов
Название	Описание
Bondtech LGX Lite	Легкий и удобный, но дорогостоящий подающий механизм. Используется в легкой печатающей голове (lightweight print head)
K3D Minifeeder	Легкий и дешевый подающий механизм на основе деталей BMG. Используется в легкой печатающей голове (lightweight print head)
Клон BMG	Простой и дешевый, но тяжелый подающий механизм. Используется в устаревшей подающей голове
Trialglelab Matrix Lite	Интегрированный экструдер. Дорогостоящий, но отлично печатающий гибкими материалами. Этот экструдер включает в себя E3D V6 хитблок и сопло. Для того, чтобы использовать их, выберите хотэнд «E3D V6». Если хотите собрать с вулканом, то выберите хотэнд «E3D Volcano»

Список хотэндов
Название	Описание
Обычный	Простой и дешевый универсальный хотэнд на основе хитблока E3D V6. Макс. Объёмный расход примерно до 16мм³/с.
Высокопроизводительный	Простой и дешевый универсальный хотэнд на основе хитблока E3D Volcano. Макс. Объёмный расход до 20-22мм³/с.
Керамический высокопроизводительный	Более дорогой медно-керамический хотэнд с повышенной производительностью. Макс. Объёмный расход до 22-26мм³/с.

Список материнских плат
Fysetc spider
BTT Octopus
BTT Octopus pro
BTT SKR 1.4

Список управляющих плат
Нет
Orange Pi Lite
Orange Pi 3 LTS
Orange Pi 4 LTS

Список типов подсветки
Да
Нет

Варианты питания пишки
Нет
От платы
Понижающий преобразователь
Блок питания

Список филаментов
Продвинутый
Простой
Эластомер

Константы
Курс доллара Aliexpress на момент расчёта	68
Средняя цена за м² панели с раскроем	3235

Список типов проводов
Тип провода		Макс. Ток
16 AWG		15
20 AWG		5
24 AWG		2,1
USB

Список типов разъёмов
Тип разъёма
Провод встроен
Пайка
Клемма
Наконечник
USB Type A
USB Type C
Dupont 1pin
xh2.54 2pin
xh2.54 3pin
xh2.54 4pin
ph2.0 6pin

## Расчёты
Расчёт мощности блока питания
Потребитель	Потребляемая мощность единицы [Вт]	Количество	Потреблямая мощность итого [Вт]
Нагреватель хотэнда	40	2	80
Мотор экструдера	6	2	12
Мотор оси X или Y	10,8	2	21,6
Мотор оси Z	10,8	2	21,6
Питание управляющей платы	15	1	15
Вентилятор обдува платы	2	5	10
Вентилятор обдува хотэнда	1,5	2	3
Вентилятор обдува модели	2,4	2	4,8
Итого:			168

Расчёт размеров рамы
Параметр	Значение
Требуемый размер стола	400 мм
Удлинение балки для парковки первой головы	60 мм
Удлинение балки для парковки второй головы	60 мм
Длина балки оси X	520 мм
Длина поперечной балки оси Z	520 мм
Длина плеч оси Z	320 мм
Габарит рамы по оси X	670 мм
Габарит рамы по оси Y	490 мм
Габарит основной части рамы по оси Z	430 мм
Удлинение угловых стоек для образования ножек	30 мм

Расчёт областей печати
Параметр	Значение для LPH	Значение для BMG	Значение для Matrix
Расстояние от конца балки до оси канала	20 мм	31 мм	30 мм
Расстояние от оси канала до края печатающей головы	20 мм	11 мм	20 мм
Область печати по Х при печати одной головой	400 мм	400 мм	380 мм
Область печати по Х при печати одной модели двумя головами	400 мм	400 мм	360 мм
Область печати по Х при печати в зеркальном режиме	180 мм	189 мм	180 мм
Минимальная область печати по Х при печати в повторяющем режиме	200 мм	200 мм	200 мм
Максимальная область печати по Х при печати в повторяющем режиме	360 мм	378 мм	360 мм