## Настройки
Параметр	Значение	Примечание
Экструдер
Количество экструдеров	2	1 — обычный одиночный экструдер / 2 — IDEX (две независимые печатающие головы)
Подающий механизм	K3D Minifeeder	Легкий и дешевый подающий механизм на основе деталей BMG. Используется в легкой печатающей голове (lightweight print head)
Хотэнд	Volcano	Простой и дешевый универсальный хотэнд на основе хитблока E3D Volcano. Макс. Объёмный расход до 20-22мм³/с на PETG.
Механика
Область печати по Х	400 мм	Определяет размер плиты стола и полный размер области печати по оси Х в миллиметрах
Область печати по Y	250 мм	Определяет размер области печати по оси Y. Обратите внимание, что физический размер плиты стола будет на 50мм больше!
Область печати по Z	250 мм	Желаемая высота области печати по оси Z в миллиметрах. Реальный размер области печати будет немного больше для обеспечения ровного размера ходового винта
Точек крепления стола	6	Количество подпружиненных точек крепления стола. Для вариантов с 2 стойками Z доступно либо 4, либо 6 точек. Для вариантов с 4 стойками доступно 4, 6, 8 и 9 точек
Вариант привода оси Z	2 стойки и 2 привода	Хорошо подходит для столов менее 300мм по оси Y
Электроника
Материнская плата	BTT Octopus	Подходит для обычной сборки принтера с IDEX, но без высоковольтных драйверов
Управляющая плата	BTT Pi	Управляющая плата для установки прошивки Klipper. Оптимальным вариантом является BTT Pi т. к. имеет питание от 12/24в
Экран	Нет	Вариант без экрана
Печатные детали
Плотность основного филамента	1,08 г/см³	Характеристики филамента, который будет использоваться для печати нагруженных деталей механики принтера (каретки, детали печатающей головы и т. д.). Рекомендуется использовать прочный, жесткий, термостойкий и хорошо спекающийся материал. Например: PP GF; PP GF30; PA12 GF30; PA6 GF30 и подобные.
Стоимость килограмма основного филамента	3 333,33 ₽	Стоимость килограмма филамента, из которого будут печататься основные несущие детали принтера
Плотность вспомогательного филамента	1,28 г/см³	Характеристики филамента, который будет использоваться для печати вспомогательных деталей (петли, держатели катушек и т. д.). Рекомендуется прочный, дешевый и легкий в печати филамент с термостойкостью от 70 градусов. Идеальным выбором будет PETG, но возможна замена.
Стоимость килограмма вспомогательного филамента	1 000,00 ₽	Стоимость килограмма филамента, из которого будут печататься основные несущие детали принтера
Зашивка
Толщина зашивки	4 мм	Используется для расчёта координат отверстий для сверления профиля
Константы
Курс доллара	92,00 ₽
Курс доллара Aliexpress	97,00 ₽	Используется для примерной корректировки стоимости деталей, покупаемых с Aliexpress
Вывод: Габариты принтера
Габарит принтера по X	678 мм	Учтена толщина зашивки 4мм, купол и дверца отсека электроники. Не учтены головки винтов и дополнительное внешнее оборудование (внешние держатели катушек и т. д.)
Габарит принтера по Y	504 мм
Габарит принтера по Z	698 мм
Вывод: Стоимость
Покупные изделия	47 607,22 ₽	С рельсами KGT, для всех товаров не учтена стоимость доставки
Стандартные изделия	7 761,43 ₽	Самые дешевые винты, подшипники среднего качества
Алюминиевый профиль	5 993,16 ₽	Учтен облегченный профиль. В случае использования полнотелого профиля цена выше на ~20%
Печатные детали	3 562,27 ₽	Без учёта вспомогательных структур
Проводка		Расчёт на данный момент не готов
Зашивка	~10 000,00 ₽	Стоимость расчитана очень приблизительно, только для общей оценки. Подробнее на листе «зашивка»
Итого стоимость	74 924,08 ₽

## Покупные изделия
Наименование	Удельная стоимость на момент расчёта	Удельная стоимость	Длина/площадь	Ед.	Общая стоимость	Ссылки	Альт. Ссылка	Примечание
Экструдер
Подающий механизм
Клон BMG	1 032,00 ₽	1 032 ₽		2	2 064 ₽	AE		Донор деталей для Minifeeder
LGX Lite	5 343,00 ₽	5 343 ₽		0	0 ₽	BTech		На данный момент продаётся только в Швеции. Если не можете купить, то рекомендуется замена на Minifeeder
Мотор Nema14 20мм	1 986,00 ₽	1 986 ₽		2	3 972 ₽	AE		Для вариантов с LGX Lite или Minifeeder. Обязательна запрессованная на вал мотора 10-зубая шестерня. Избегайте моторов 17мм так как у них не хватает крутящего момента, что ведёт к уменьшению производительности экструдера на ~10%
Хотэнд		0 ₽
Радиатор CR-10	123,00 ₽	123 ₽		2	246 ₽	AE		Для головы с LGX Lite или K3D Minifeeder
Термобарьер CR-10 биметалл	380,00 ₽	380 ₽		2	760 ₽	AE		Цельнометаллический титановый нельзя так как эффективности радиатора не хватит. Только биметалл
Хитблок e3d volcano	200,00 ₽	200 ₽		2	400 ₽	AE		Алюминиевого хватит на все случаи эксплуатации + он самый дешевый
Хитблок CHC Pro	2 061,00 ₽	2 061 ₽		0	0 ₽	AE		Медно-керамический хитблок с повышенной производительностью. Имеет встроенный нагреватель и термистор
Сопло e3d volcano	775,00 ₽	775 ₽		2	1 550 ₽	AE
Термистор	202,50 ₽	203 ₽		2	405 ₽	AE		Для печати до 300°C лучше всего 104GT-2. Для печати на температурах выше 300°C — pt100, pt1000 и подобные
Нагревательный элемент 24в 40Вт	175,50 ₽	176 ₽		2	351 ₽	AE		Для обычных хотэндов 40Вт нагреватель безопаснее всего так как он не может расплавить хитблок.
Система охлаждения		0 ₽
Вентилятор 5015 12-24в	348,50 ₽	349 ₽		4	1 394 ₽	AE		Вентилятор должен обязательно поддерживать ШИМ, иначе не будет возможности регулировать охлаждение
Вентилятор 4010 12-24в	245,00 ₽	245 ₽		2	490 ₽	AE		Проще купить качественный недорогой в локальном компьютерном магазине
Трубка PTFE ID3 OD4	0,13 ₽	0,13 ₽	630 мм	2	158 ₽	AE		Для подвода прутка от катушек к экструдерам и сборки хотэнда. Длина рассчитана грубо, брать с запасом
Ось X		0 ₽
Рельса MGN9	2,60 ₽	2,60 ₽	520 мм	1	1 351 ₽	AE		Цена и ссылка указаны на рельсы KGT, имеющие случайное качество. Рекомендуется покупать рельсы HIWIN у официального поставщика в вашем регионе
Каретка MGN9H	856,00 ₽	856 ₽		2	1 712 ₽	AE
Мотор Nema17; 38-60мм	1 117,00 ₽	1 117 ₽		2	2 234 ₽	AE		На принтер со столом 400х250 мотора 38мм хватает с запасом. На очень большие принтеры можно взять мотор больше
Шкив 2GT; вн.диам. 5 мм; 20 зубов	243,60 ₽	244 ₽		2	487 ₽	AE
Ремень 2GT; 9-10мм	0,22 ₽	0,22 ₽	2910 мм	2	1 300 ₽	AE		Указана длина одного куска и количество таких кусков. Размер расчитывается грубо, обязательно брать с запасом
Ось Y		0 ₽
Рельса MGN12	3,23 ₽	3,23 ₽	300 мм	2	1 939 ₽	AE		Цена и ссылка указаны на рельсы KGT, имеющие случайное качество. Рекомендуется покупать рельсы HIWIN у официального поставщика в вашем регионе
Каретка MGN12H	996,00 ₽	996 ₽		2	1 992 ₽	AE
Мотор Nema17; 38-60мм	1 031,00 ₽	1 031 ₽		2	2 062 ₽	AE		На принтер со столом 400х250 мотора 38мм хватает. На очень большие принтеры можно взять мотор больше
Шкив 2GT; вн.диам. 5 мм; 20 зубов	243,60 ₽	244 ₽		2	487 ₽	AE
Ремень 2GT; 9-10мм; открытый	0,22 ₽	0,22 ₽	740 мм	2	331 ₽	AE		Длина ремня рассчитывается грубо. Обязательно брать с запасом
Ось Z		0 ₽
Каретка Openbuilds в сборе	422,00 ₽	422 ₽		2	844 ₽	AE		Продаётся с 4 колёсами, но нужно только 3. Лишнее в запчасти
Винт Tr8x2	1,66 ₽	1,66 ₽	300 мм	2	994 ₽	AE		Tr8x2 — однозаходная трапецеидальная резьба. Диаметр = 8мм. Ход = шаг = 2мм.
Гайка POM Tr8x2	195,00 ₽	195 ₽		2	390 ₽	AE		Tr8x2 — резьба трапецеидальная с диаметром 8мм и шагом 2мм. Ход равен шагу.
Мотор Nema17; 30-42мм	1 117,00 ₽	1 117 ₽		2	2 234 ₽	AE		Можно поставить моторы длиннее, но придется поднимать принтер на ножках
Муфта жесткая 5x8мм	121,60 ₽	122 ₽		2	243 ₽	AE		Можно заменить на кулачковую или печатную
Стол		0 ₽
Лист алюминиевый 400 х 300 х 4 мм	9 083,33 ₽	9 083 ₽	0,12 м²	1	1 090 ₽	Prutki		Припуск 50мм по оси Y нужен для расположения точек крепления стола и возможности устанавливать разные печатающие головы без сдвига стола
Грелка силиконовая 400 х 250 мм	24 125,00 ₽	24 125 ₽	0,1 м²	1	2 413 ₽	AE	AE	Ссылки даны на производителей, которые изготавливают грелки на заказ. Для этого надо написать им в сообщения, прислать чертеж и после этого они скажут как заказать. Чертеж можно взять в инструкции
Пружина OD8 L25	17,00 ₽	17 ₽		6	102 ₽	AE
Электроника		0 ₽
Блок питания 24в 200Вт	2 010,00 ₽	2 010 ₽		1	2 010 ₽	CD		Качественный блок питания с пассивным охлаждением
Блок питания 24в 350Вт	2 740,00 ₽	2 740 ₽		0	0 ₽	CD		Качественный блок питания с активным и шумным охлаждением. Придётся менять вентилятор в нём на тихий
Блок питания 48в 200Вт	2 380,00 ₽	2 380 ₽		0	0 ₽	CD
Вентилятор 90-120 мм 12 в	299,00 ₽	299 ₽		0	0 ₽	DNS		Для замены вентилятора в блоке питания LRS-350
Fysetc Spider + 8x tmc2209	7 157,00 ₽	7 157 ₽		0	0 ₽	AE		Подходит для обычной сборки принтера с IDEX, но без высоковольтных драйверов
BTT Octopus + 8x tmc2209	5 885,00 ₽	5 885 ₽		1	5 885 ₽	AE		Подходит для обычной сборки принтера с IDEX, но без высоковольтных драйверов
BTT Octopus Pro + 4x tmc2209 + 4x tmc5160pro	9 183,00 ₽	9 183 ₽		0	0 ₽	AE		Подходит для сборки принтера с IDEX и высоковольтными драйверами
BTT SKR 1.4 + 5x tmc2209	4 124,00 ₽	4 124 ₽		0	0 ₽	AE		Подходит для сборки принтера без IDEX (с 1 печатающей головой)
BTT Pi	3 258,00 ₽	3 258 ₽		1	3 258 ₽	AE		Имеет питание от 12/24в
Orange Pi 3 LTS	3 385,00 ₽	3 385 ₽		0	0 ₽	AE		Требует питания 5в 3А
Orange Pi 4 LTS	7 051,00 ₽	7 051 ₽		0	0 ₽	AE		Требует питания 5в 3А
Fysetc mini 12864	1 221,00 ₽	1 221 ₽		0	0 ₽	AE
Карта памяти microSD 16Gb	599,00 ₽	599 ₽		1	599 ₽	DNS
Реле твердотельное 25А	289,00 ₽	289 ₽		2	578 ₽	AE
Концевик оптический	75,40 ₽	75 ₽		2	151 ₽	AE
Концевик механический	13,50 ₽	14 ₽		4	54 ₽	AE		С лапкой со скруглением или роликом на конце
Розетка 250В	218,00 ₽	218 ₽		1	218 ₽	AE
DIN рейка	0,25 ₽	0 ₽	620 мм	2	305 ₽	VI		Для крепления электроники
WAGO 222-415	66,80 ₽	67 ₽		3	200 ₽	VI
Зашивка и навесное		0 ₽
Вентилятор 120-200мм	299,00 ₽	299 ₽		1	299 ₽	DNS	DNS	Чем больше, тем меньше шума при равном расходе
Магнит D10 L1	13,85 ₽	14 ₽		4	55 ₽	MM
Итого:					47 607 ₽

## Стандартные изделия
На данном листе производится расчёт количества стандартных изделий / Так как в принтере нет сильно нагруженных соединений, то крепеж (винтов, гаек и т. д.) подобран исходя из наименьшей цены за единицу в розницу. Но не будет плохой идеей взять и более качественный крепеж. Также важно отметить, что в некоторых случаях можно будет значительно сэкономить, если взять некоторые виды крепежа оптом, пачками по 1 тыс. штук вскладчину с кем-то. / Подшипники подобраны хорошего качества так как дешевые подшипники не сильно то и дешевле, но быстро умирают. / Автор не сотрудничает с магазинами крепежа.					Обозначение сборки	V07-01-00	V07-01-01-00	V07-01-01-01-00	V07-01-01-01-05-00	V07-01-01-04-00	V07-01-02-00	V07-01-03-00	V07-01-04-00	V07-01-04-02-00	V07-01-04-03-00	V07-01-05-00	V07-01-06-00	V07-01-07-00	V07-02-00	V08-03-00	V07-03-01-00	V08-03-02-00	V05-03-03-00A	V05-03-03-00B	V05-03-03-01-00	V05-03-04-00	V08-03-05-00	V07-03-06-00	V07-03-07-00	V07-04-00	V05-04-07-00	V05-04-07-02-00	V05-04-09-00	V05-04-10-00	V08-05-00	V08-05-01-00	V08-05-02	V08-05-03-00	V08-05-04-00	V08-05-05-00	V08-05-06-00	V08-05-08-00	V08-05-09-00	V08-05-10-00	V07-06-00	V07-06-01-00	V05-06-01-01-00	V05-07-00	V05-07-06-00
				Наименование сборки	XY portal	X axis	Y axis carriage	Roller	Lite print head	X axis drive	Y axis drive	Left belt tensioner	Belt tensioner (roller)	Belt tensioner (fixed)	Right belt tensioner	X axis mechanical endstop	Y axis mechanical endstop	Lower frame	Z axis	Z axis guide	Z axis drive	Heatbed frame (1 crossbeam)	Heatbed frame (2 crossbeams)	Bed arm	Heatbed assembly	Optical endstop install	Optical endstop trigger	Quad guide nut install	Enclosure	Front door	Enclosure hinge	Back door	Back door lock	Electronics	Fysetc mini 12864 install	DIN Rail mount	BTT and Rapsberry Pi DIN rail mount	BTT Octopus DIN rail mount	SSR DIN rail mount	LRS-200 and LRS-350 DIN rail mount	WAGO terminals DIN rail mount	Fysetc Spider DIN rail install	SKR 1.4 DIN rail install	Additions	Inner spool holder	Inner spool holder rocker	Enclosure top	Enclosure top hinge
				Ед.	1	1	2	19	2	2	1	1	2	2	1	2	1	1	1	2	2	1	0	3	1	1	1	0	1	2	6	1	2	1	0	4	1	1	2	1	1	0	0	1	2	4	2	2
Наименование	Стандарт	Резьба	Цена/ед.	Ед.	Цена всего	Ссылки	Ссылка
Винт с полукруглой головкой и шестигранным углублением под ключ	ISO 7380-1	M3x4	3 ₽	20	60 ₽	krepcom	krep-shop					12					4	4
Винт с полукруглой головкой и шестигранным углублением под ключ	ISO 7380-1	М3х6	3 ₽	30	90 ₽	krepcom	krep-shop				2		7	3					2			2
	ISO 7380-1	М3х12	3 ₽	16	48 ₽	krepcom	krep-shop					8					4					4
	ISO 7380-1	М3х16	4 ₽	0	0 ₽	krepcom	krep-shop
	ISO 7380-1	М4х8	5 ₽	73	365 ₽	krepcom	krep-shop					4	6	4			4	2	1				2	24	12			2					2	2			2	4
	ISO 7380-1	М4х12	5 ₽	18	90 ₽	krepcom	krep-shop					3					4		2
	ISO 7380-1	М6х12	7 ₽	42	294 ₽	krepcom	krep-shop		14					24					4					4
-||- с прессшайбой	ISO 7380-2	М4х8	3 ₽	190	570 ₽	krepcom	krep-shop					190
Винт с потайной головкой и шестигранным углублением под ключ	DIN 7991	М3х6	3 ₽	10	30 ₽	krepcom	krep-shop				4					2
		M3x8	3 ₽	8	24 ₽	krepcom	krep-shop					4
	DIN 7991	М3х12	3 ₽	16	48 ₽	krepcom	krep-shop				2					2
	DIN 7991	М3х16	4 ₽	20	80 ₽	krepcom	krep-shop					4					2
		М3х18	4 ₽	8	32 ₽	krepcom	krep-shop					4
	DIN 7991	М3х20	5 ₽	11	55 ₽	krepcom	krep-shop					1					1					3
	DIN 7991	М3х30	6 ₽	6	36 ₽	krepcom	krep-shop					4					1
	DIN 7991	М3х35	6 ₽	12	72 ₽	krepcom	krep-shop				2		2	2
	DIN 7991	М3х50	10 ₽	10	100 ₽	krepcom	krep-shop					4					6
		М4х8	3 ₽	26	78 ₽	krepcom	krep-shop					2	4					6			24	2				4
		М4х12	4 ₽	8	32 ₽	krepcom	krep-shop				2					2
		М5х12	4 ₽	24	96 ₽	krepcom	krep-shop					6
Винт с цилиндрической головкой и шестигранным углублением под ключ	DIN 912	М3х8	2 ₽	150	300 ₽	krepcom	krep-shop		20	26					4					2					1					40	6
		М3х20	5 ₽	8	40 ₽	krepcom	krep-shop					2					2
		М3х40	8 ₽	0	0 ₽	krepcom	krep-shop
		М5х16	4 ₽	2	8 ₽	krepcom	krep-shop					1
Болт	DIN 933	М5х50	4 ₽	4	16 ₽	krepcom	krep-shop					1	1
Гайка шестигранная	DIN 934	М3	2 ₽	62	124 ₽	krepcom	krep-shop				4		2	2					6					4	4					6
		М4	2 ₽	6	12 ₽	krepcom	krep-shop					3
		М5	2 ₽	4	8 ₽	krepcom	krep-shop					1	1
Т-гайка с шариком		М3	8 ₽	46	350 ₽	AE			20	26
		М4	8 ₽	273	2 075 ₽	AE					2			6	10	4			4	2	1			6	4			2		2		4	190					2	1					4		2
Резьбовая вставка		М3х3	1 ₽	8	8 ₽	AE					4
		М3х5	2 ₽	10	22 ₽	AE					2					6
Стойка		M3x6	5 ₽	8	39 ₽	AE					4	4				4	4
Шайба	DIN 125	М3	2 ₽	19	38 ₽	krepcom	krep-shop					1
		М4	2 ₽	6	12 ₽	krepcom	krep-shop					3
Подшипник	623 (zz или rs)		34 ₽	19	637 ₽	AE					1
	F623 (zz или rs)		31 ₽	38	1 182 ₽	AE					2
	F695 (zz или rs)		31 ₽	24	751 ₽	AE					6
Итого:					7 761 ₽

## Профиль алюминиевый
Цены считаются для облегченного профиля. Теоретически, полнотелый профиль должен давать больше жесткости раме, но на практике, при наличии зашивки, жесткости хватает с избытком. В случае, если вы хотите собрать раму на полнотелом профиле, профиль для балки оси Х всё равно возьмите облегченный. / При сборке на профиле от другого производителя (не соберизавод), крайне рекомендуется уточнить в чате, подходят ли Т-гайки к нему.
Наименование детали	Тип профиля	Длина	Количество	Цена профиля / [руб/мм]	Цена реза / [руб]	Итого стоимость
Портал
Продольная балка портала	2060 T-slot	450 мм	2	1,15 ₽	20,00 ₽	1 073 ₽
Поперечная балка портала	2020 T-slot	670 мм	2	0,42 ₽	20,00 ₽	596 ₽
Вспомогательная балка портала	2020 T-slot	550 мм	1	0,42 ₽	20,00 ₽	248 ₽
Балка оси X	2020 T-slot	520 мм	1	0,42 ₽	20,00 ₽	236 ₽
Нижняя часть рамы				#N/A	20,00 ₽	#N/A
Угловая стойка	2020 T-slot	440 мм	4	0,42 ₽	20,00 ₽	810 ₽
Вспомогательная стойка	2020 T-slot	390 мм	2	0,42 ₽	20,00 ₽	364 ₽
Вспомогательная поперечина	2020 T-slot	630 мм	1	0,42 ₽	20,00 ₽	281 ₽
Поперечная балка основания	2020 T-slot	630 мм	2	0,42 ₽	20,00 ₽	563 ₽
Продольная балка основания	2020 T-slot	450 мм	2	0,42 ₽	20,00 ₽	414 ₽
Ось Z				#N/A	20,00 ₽	#N/A
Стойка оси Z	2020 V-slot	390 мм	2	0,38 ₽	20,00 ₽	333 ₽
Поперечная балка рамы стола	2060 T-slot	520 мм	1	1,15 ₽	20,00 ₽	617 ₽
Поперечная балка рамы стола	2020 T-slot	520 мм	0	0,42 ₽	20,00 ₽	0 ₽
Продольная балка рамы стола	2020 T-slot	170 мм	0	0,42 ₽	20,00 ₽	0 ₽
Плечо рамы стола	2020 T-slot	320 мм	3	0,42 ₽	20,00 ₽	458 ₽
Итого:					5 993,16 ₽

Ссылки на профиль
Наименование	Ссылка
2020 T-slot облегченный	Соберизавод
2020 T-slot полнотелый	Соберизавод
2020 V-slot облегченный	Соберизавод
2020 V-slot полнотелый	Соберизавод
2040 T-slot облегченный	Соберизавод
2040 T-slot полнотелый	Соберизавод
2060 T-slot облегченный	Соберизавод
2060 T-slot полнотелый	Соберизавод

## Сверление профилей
1. Все отверстия сверлятся диаметром 6мм. Если вы сверлите не на сверлильном станке, то желательно использовать печатный кондуктор, который можно найти >здесь<. / 2. Показаны только те профили, которые должны иметь отверстия. Если какого-то профиля тут нет, то не надо его сверлить. / 3. Если расстояние между отверстиями указано 0 мм, то это одно отверстие. / 4. Все размеры указаны в миллиметрах / 5. Обязательно сверять расстояния с зашивкой перед сверлением!

Продольная балка портала (2060 T-slot)
			172					0					216					62
|	◄	──	──	──	──	►	|	◄	──	──	──	──	──	──	──	──	──	►	|	◄	──	──	──	──	──	──	►	|	◄	──	──	──	──	►	|
┌	──	──	──	──	──	──	──	──	──	──	──	──	──	──	──	──	──	──	──	──	──	──	──	──	──	──	──	──	──	──	──	──	──	──	┐
|	=	=	=	=	=	=	О	=	=	=	=	=	=	=	=	О	=	=	=	=	=	=	=	=	О	=	=	=	=	=	=	|
|	=	=	=	=	=	=	=	=	|	Вид сверху
|	=	=	=	=	=	=	=	=	|
└	──	──	──	──	──	──	──	──	──	──	──	──	──	──	──	──	──	──	──	──	──	──	──	──	──	──	──	──	──	──	──	──	──	──	┘
					|
┌	──	──	──	──	──	──	──	──	──	──	──	──	──	──	──	──	──	──	──	──	──	──	──	──	──	──	──	──	──	──	──	──	──	──	┐
|	=	=	=	=	=	=	=	=	О	=	=	=	=	=	=	|	Вид сбоку
└	──	──	──	──	──	──	──	──	──	──	──	──	──	──	──	──	──	──	──	──	──	──	──	──	──	──	──	──	──	──	──	──	──	──	┘

Поперечная балка портала (2020 T-slot)
	10		20		20					570					20		20		10
|◄	──	|	──	|	──	|	──	──	──	──	──	──	──	──	──	──	──	──	──	──	──	──	──	──	──	──	──	──	|	──	|	──	|	──	►|
┌	──	──	──	──	──	──	──	──	──	──	──	──	──	──	──	──	──	──	──	──	──	──	──	──	──	──	──	──	──	──	──	──	──	──	┐
|	=	О	=	О	=	О	=	=	=	=	=	=	=	=	О	=	О	=	О	=	|	Вид сверху
└	──	──	──	──	──	──	──	──	──	──	──	──	──	──	──	──	──	──	──	──	──	──	──	──	──	──	──	──	──	──	──	──	──	──	┘
		|					|
┌	──	──	──	──	──	──	──	──	──	──	──	──	──	──	──	──	──	──	──	──	──	──	──	──	──	──	──	──	──	──	──	──	──	──	┐
|	=	О	=	=	=	=	=	=	=	=	О	=	|	Вид сбоку
└	──	──	──	──	──	──	──	──	──	──	──	──	──	──	──	──	──	──	──	──	──	──	──	──	──	──	──	──	──	──	──	──	──	──	┘

Угловая стойка (2020 T-slot)
			40					400
|	◄	──	──	──	►	|	◄	──	──	──	──	──	──	──	──	──	──	──	──	──	──	──	──	──	──	──	──	──	──	──	──	──	──	►	|
┌	──	──	──	──	──	──	──	──	──	──	──	──	──	──	──	──	──	──	──	──	──	──	──	──	──	──	──	──	──	──	──	──	──	──	┐
|	=	=	=	=	=	О	=	=	=	=	=	=	=	=	|	Вид сверху
└	──	──	──	──	──	──	──	──	──	──	──	──	──	──	──	──	──	──	──	──	──	──	──	──	──	──	──	──	──	──	──	──	──	──	┘

┌	──	──	──	──	──	──	──	──	──	──	──	──	──	──	──	──	──	──	──	──	──	──	──	──	──	──	──	──	──	──	──	──	──	──	┐
|	=	=	=	=	=	О	=	=	=	=	=	=	=	=	|	Вид сбоку
└	──	──	──	──	──	──	──	──	──	──	──	──	──	──	──	──	──	──	──	──	──	──	──	──	──	──	──	──	──	──	──	──	──	──	┘

Вспомогательная стойка (2020 T-slot)
		14					376
|	◄	──	►	|	◄	──	──	──	──	──	──	──	──	──	──	──	──	──	──	──	──	──	──	──	──	──	──	──	──	──	──	──	──	►	|
┌	──	──	──	──	──	──	──	──	──	──	──	──	──	──	──	──	──	──	──	──	──	──	──	──	──	──	──	──	──	──	──	──	──	──	┐
|	=	=	=	О	=	=	=	=	=	=	=	=	|	Вид сверху
└	──	──	──	──	──	──	──	──	──	──	──	──	──	──	──	──	──	──	──	──	──	──	──	──	──	──	──	──	──	──	──	──	──	──	┘

┌	──	──	──	──	──	──	──	──	──	──	──	──	──	──	──	──	──	──	──	──	──	──	──	──	──	──	──	──	──	──	──	──	──	──	┐
|	=	=	=	=	=	=	=	=	|	Вид сбоку
└	──	──	──	──	──	──	──	──	──	──	──	──	──	──	──	──	──	──	──	──	──	──	──	──	──	──	──	──	──	──	──	──	──	──	┘

Продольная балка основания (2020 T-slot)
			172					0					216					62
|	◄	──	──	──	──	►	|	◄	──	──	──	──	──	──	──	──	──	►	|	◄	──	──	──	──	──	──	►	|	◄	──	──	──	──	►	|
┌	──	──	──	──	──	──	──	──	──	──	──	──	──	──	──	──	──	──	──	──	──	──	──	──	──	──	──	──	──	──	──	──	──	──	┐
|	=	=	=	=	=	=	О	=	=	=	=	=	=	=	=	О	=	=	=	=	=	=	=	=	О	=	=	=	=	=	=	|	Вид сверху
└	──	──	──	──	──	──	──	──	──	──	──	──	──	──	──	──	──	──	──	──	──	──	──	──	──	──	──	──	──	──	──	──	──	──	┘

┌	──	──	──	──	──	──	──	──	──	──	──	──	──	──	──	──	──	──	──	──	──	──	──	──	──	──	──	──	──	──	──	──	──	──	┐
|	=	=	=	=	=	=	=	=	|	Вид сбоку
└	──	──	──	──	──	──	──	──	──	──	──	──	──	──	──	──	──	──	──	──	──	──	──	──	──	──	──	──	──	──	──	──	──	──	┘

## Расчёт крепежа для зашивки
Длина профиля	Кол-во профилей	Паз	Количество статических крепежных точек	Расстояние для статических крепежных точек	Расстояние для динамических крепежных точек	Промежуток	Кол-во динамических крепежных точек	-\\- после корректировки	Итого крепежных точек на паз	Итого крепежных точек на профиль
Продольная балка портала 2060 T-slot
450 мм	2	A	1	52 мм	398 мм	110	3	3	4	8					Схема для: продольных балок портала
450 мм	2	B	0	450 мм	0 мм	110	-1	0	0	0					A					B					C					C					B					A
450 мм	2	C	1	52 мм	398 мм	110	3	3	4	8
450 мм	2	D	0	450 мм	0 мм	110	-1	0	0	0					Z
450 мм	2	E	0	450 мм	0 мм	110	-1	0	0	0
450 мм	2	F	0	450 мм	0 мм	110	-1	0	0	0				H				О					О					О				D					D				О					О					О				H
450 мм	2	G	0	450 мм	0 мм	110	-1	0	0	0
450 мм	2	H	1	52 мм	398 мм	110	3	3	4	8
Передняя поперечная балка портала 2020 T-slot
670 мм	1	A	6	180 мм	490 мм	110	3	3	9	9					G					F					E					E					F					G
670 мм	1	B	0	670 мм	0 мм	110	-1	0	0	0					Схема для: вспомогательной балки портала, вспомогательной поперечины, поперечных балок портала и основания
670 мм	1	C	0	670 мм	0 мм	110	-1	0	0	0
670 мм	1	D	6	180 мм	490 мм	110	3	3	9	9
Задняя поперечная балка портала 2020 T-slot															A
670 мм	1	A	8	415 мм	255 мм	110	1	1	9	9
670 мм	1	B	0	670 мм	0 мм	110	-1	0	0	0					Z
670 мм	1	C	0	670 мм	0 мм	110	-1	0	0	0
670 мм	1	D	6	180 мм	490 мм	110	3	3	9	9				D				О				B
Вспомогательная поперечина портала 2020 T-slot															Y
550 мм	1	A	4	295 мм	255 мм	110	1	1	5	5
550 мм	1	B	0	550 мм	0 мм	110	-1	0	0	0
550 мм	1	C	0	550 мм	0 мм	110	-1	0	0	0					C
550 мм	1	D	2	60 мм	490 мм	110	3	3	5	5
Угловая стойка 2020 T-slot															Схема для: угловых стоек, стоек оси Z когда их 4шт.
440 мм	4	A	0	440 мм	0 мм	110	-1	0	0	0
440 мм	4	B	0	440 мм	0 мм	110	-1	0	0	0					C					C
440 мм	4	C	5	194 мм	246 мм	110	1	1	6	24
440 мм	4	D	5	194 мм	246 мм	110	1	1	6	24
Стойка оси Z 2020 V-slot
390 мм	2	A	0	390 мм	0	110	-1	0	0	0				D				О				B					B				О				D
390 мм	2	B	0	390 мм	0	110	-1	0	0	0
390 мм	2	C	0	390 мм	0	110	-1	0	0	0
390 мм	2	D	4	140 мм	250	110	1	1	5	10					Y
Вспомогательная стойка 2020 T-slot															A					A
390 мм	2	A	0	390 мм	0	110	-1	0	0	0
390 мм	2	B	0	390 мм	0	110	-1	0	0	0					A					X					A
390 мм	2	C	2	71 мм	319	110	2	2	4	8
390 мм	2	D	4	140 мм	250	110	1	1	5	10
Вспомогательная поперечина 2020 T-slot
630 мм	1	A	0	630 мм	0	110	-1	0	0	0				D				О				B					B				О				D
630 мм	1	B	0	630 мм	0	110	-1	0	0	0
630 мм	1	C	4	140 мм	490	110	3	3	7	7
630 мм	1	D	2	140 мм	490	110	3	3	5	5
Передняя поперечная балка основания 2020 T-slot															C					C
630 мм	1	A	4	140 мм	490	110	3	3	7	7
630 мм	1	B	0	630 мм	0	110	-1	0	0	0				Схема для: вспомогательных стоек, стоек оси Z когда их 2шт.
630 мм	1	C	0	630 мм	0	110	-1	0	0	0
630 мм	1	D	4	140 мм	490	110	3	3	7	7
Задняя поперечная балка основания 2020 T-slot															A					A
630 мм	1	A	2	140 мм	490	110	3	3	5	5					Y
630 мм	1	B	0	630 мм	0	110	-1	0	0	0
630 мм	1	C	0	630 мм	0	110	-1	0	0	0
630 мм	1	D	4	140 мм	490	110	3	3	7	7				D				О				B					X		B				О				D
Продольная балка основания 2020 T-slot
162 мм	2	A1	2	33 мм	129	110	0	0	2	4
196 мм	2	A2	2	33 мм	163	110	0	0	2	4
мм	2	A3	0	мм	0	110	-1	0	0	0					C					C
мм	2	A4	0	мм	0	110	-1	0	0	0
450 мм	2	B	0	450 мм	0	110	-1	0	0	0				Схема для: продольных балок основания
450 мм	2	C	0	450 мм	0	110	-1	0	0	0					A					A
450 мм	2	D	1	52 мм	398	110	3	3	4	8
															Z
									Итого:	200
														D				О				B					B				О				D
															X

															C					C

## Печатные изделия
На данном листе производится расчёт параметров печатных деталей / Все детали, которые предполагается печатать из обычного, простого пластика, можно распечатать из продвинутого. / Запечатка — это не процент заполнения! Этот параметр считается как объём пластика на деталь делить на объём детали и является очень приблизительным, нужен для общего представления о требовании к прочности только. То есть учитываются еще и периметры. Если запечатка 100%, то следует поставить 3-5 периметров (больше-лучше) и 100% заполнения. Если запечатка меньше 100%, то стоит поставить 5+ периметров и процент заполнения около 30.
Обозначение	Наименование	Объём	Пластик	Плотность	Запечатка	Масса единицы	Ед.	Итого масса	Удельная стоимость	Итого стоимость	Комментарий
Портал					Продвинутый	Простой	Масса продвинутый	Масса простой
V07-01-01-01-01	Y carriage base (markforged)	32 548 мм³	Продвинутый	1,08 г/см³	100,00%	35,15 г	0	0,00 г	3,33 р/г	0,00 ₽	Каретка от версии 0.7 оставлена для совместимости с кинематикой Markforged. Половина обычные, половина зеркальные	1	0	0	0
V08-01-01-01-01	Y carriage base (0.5XY)	40 576 мм³	Продвинутый	1,08 г/см³	100,00%	43,82 г	2	87,64 г	3,33 р/г	292,15 ₽	Половина обычные, половина зеркальные	1	0	87,64416	0
V08-01-01-01-02	Y belt clamp	4 836 мм³	Продвинутый	1,08 г/см³	100,00%	5,22 г	2	10,45 г	3,33 р/г	34,82 ₽	Не зеркалится	1	0	10,44576	0
V07-01-01-01-04	Roller spacer	532 мм³	Простой	1,28 г/см³	100,00%	0,68 г	4	2,72 г	1,00 р/г	2,72 ₽	Не зеркалится	0	1	0	2,72384
V07-01-01-02-04	0.5XY print head roller spacer	2 133 мм³	Простой	1,28 г/см³	100,00%	2,73 г	2	5,46 г	1,00 р/г	5,46 ₽	Не зеркалится	0	1	0	5,46048
V07-01-01-04-01	Lite print head mount	16 784 мм³	Продвинутый	1,08 г/см³	100,00%	18,13 г	2	36,25 г	3,33 р/г	120,84 ₽	Если больше одного, то половина обычные, половина зеркальные	1	0	36,25344	0
V08-01-01-04-03	LPH volcano dual 5015 fan duct	16 013 мм³	Продвинутый	1,08 г/см³	100,00%	17,29 г	2	34,59 г	3,33 р/г	115,29 ₽	Половина обычные, половина зеркальные	1	0	34,58808	0
V08-01-01-04-04	LPH volcano front panel	10 217 мм³	Продвинутый	1,08 г/см³	75,00%	8,28 г	2	16,55 г	3,33 р/г	55,17 ₽	Половина обычные, половина зеркальные	1	0	16,55154	0
V08-01-01-04-05	LPH back fan mount	4 399 мм³	Продвинутый	1,08 г/см³	65,00%	3,09 г	2	6,18 г	3,33 р/г	20,59 ₽	Половина обычные, половина зеркальные	1	0	6,176196	0
V08-01-01-04-06	Lite print head case (CR-10)	18 797 мм³	Продвинутый	1,08 г/см³	100,00%	20,30 г	2	40,60 г	3,33 р/г	135,34 ₽	Не зеркалится	1	0	40,60152	0
V08-01-01-04-08	LPH volcano front panel logo	233 мм³	Простой	1,28 г/см³	100,00%	0,30 г	1	0,30 г	1,00 р/г	0,30 ₽		0	1	0	0,29824
V07-01-02-01	X axis motor mount	50 929 мм³	Продвинутый	1,08 г/см³	75,00%	41,25 г	2	82,50 г	3,33 р/г	275,02 ₽	Половина обычные, половина зеркальные	1	0	82,50498	0
V07-01-02-02	X axis motor strenghener	11 869 мм³	Продвинутый	1,08 г/см³	100,00%	12,82 г	0	0,00 г	3,33 р/г	0,00 ₽	Опциональные детали. Если нужны, вручную измените количество	1	0	0	0
V08-01-03-01	Y motor mount	27 074 мм³	Продвинутый	1,08 г/см³	100,00%	29,24 г	2	58,48 г	3,33 р/г	194,93 ₽	Половина обычные, половина зеркальные	1	0	58,47984	0
V08-01-03-02	Y motor strengthener	10 760 мм³	Продвинутый	1,08 г/см³	100,00%	11,62 г	2	23,24 г	3,33 р/г	77,47 ₽	Половина обычные, половина зеркальные	1	0	23,2416	0
V08-01-04-01	Left belt tensioner base	89 360 мм³	Простой	1,28 г/см³	50,00%	57,19 г	1	57,19 г	1,00 р/г	57,19 ₽		0	1	0	57,1904
V08-01-04-02-01	Belt tensioner (roller) body	7 425 мм³	Простой	1,28 г/см³	100,00%	9,50 г	2	19,01 г	1,00 р/г	19,01 ₽	Не зеркалится	0	1	0	19,008
V05-01-04-02-02	Belt tensioner knob	3 291 мм³	Простой	1,28 г/см³	100,00%	4,21 г	4	16,85 г	1,00 р/г	16,85 ₽	Не зеркалится	0	1	0	16,84992
V07-01-04-02-03	Belt tensioner knob cap	588 мм³	Простой	1,28 г/см³	100,00%	0,75 г	4	3,01 г	1,00 р/г	3,01 ₽	Не зеркалится	0	1	0	3,01056
V08-01-04-03-01	Belt tensioner (0.5XY) body	12 224 мм³	Простой	1,28 г/см³	100,00%	15,65 г	2	31,29 г	1,00 р/г	31,29 ₽	Не зеркалится	0	1	0	31,29344
V08-01-04-03-02	Belt tensioner (0.5XY) plunger	1 230 мм³	Простой	1,28 г/см³	100,00%	1,57 г	2	3,15 г	1,00 р/г	3,15 ₽	Не зеркалится	0	1	0	3,1488
V08-01-04-03-03	Belt tensioner (0.5XY) clamp	1 258 мм³	Простой	1,28 г/см³	100,00%	1,61 г	2	3,22 г	1,00 р/г	3,22 ₽	Не зеркалится	0	1	0	3,22048
V08-01-04-04	Belt tensioner belt clamp	2 257 мм³	Простой	1,28 г/см³	100,00%	2,89 г	2	5,78 г	1,00 р/г	5,78 ₽	Не зеркалится	0	1	0	5,77792
V08-01-04-05	Belt tensioner plunger	1 934 мм³	Простой	1,28 г/см³	100,00%	2,48 г	2	4,95 г	1,00 р/г	4,95 ₽	Не зеркалится	0	1	0	4,95104
V08-01-05-01	Right belt tensioner base	89 409 мм³	Простой	1,28 г/см³	50,00%	57,22 г	1	57,22 г	1,00 р/г	57,22 ₽		0	1	0	57,22176
V07-01-06-01	X axis mechanical endstop mount	3 618 мм³	Простой	1,28 г/см³	100,00%	4,63 г	2	9,26 г	1,00 р/г	9,26 ₽	Если больше одного, то половина обычные, половина зеркальные	0	1	0	9,26208
V08-01-07-01	Y axis mechanical endstop mount	2 251 мм³	Простой	1,28 г/см³	100,00%	2,88 г	2	5,76 г	1,00 р/г	5,76 ₽	Даже если на Y будет использоваться sensorless homing, эти детали нужны так как будут использоваться как ограничители хода рельсы (упоры). Зеркалится	0	1	0	5,76256
MF3-01	Minifeeder 3 back	2 870 мм³	Продвинутый	1,08 г/см³	100,00%	3,10 г	2	6,20 г	3,33 р/г	20,66 ₽	Половина обычные, половина зеркальные	1	0	6,1992	0
MF3-02	Minifeeder 3 front	5 809 мм³	Продвинутый	1,08 г/см³	100,00%	6,27 г	2	12,55 г	3,33 р/г	41,82 ₽	Половина обычные, половина зеркальные	1	0	12,54744	0
MF3-03	Minifeeder 3 lever	3 044 мм³	Продвинутый	1,08 г/см³	100,00%	3,29 г	2	6,58 г	3,33 р/г	21,92 ₽	Половина обычные, половина зеркальные	1	0	6,57504	0
Нижняя рама					0
V07-02-01	Foot	2 132 мм³	Эластомер	1,10 г/см³	100,00%	2,35 г	4	9,38 г	0,00 р/г	0,01 ₽	Можно напечатать из любого эластомера (в том числе из СБС)	0	0	0	0
Ось Z					0
V07-03-01-01	Z axis beam mount	99 010 мм³	Простой	1,28 г/см³	75,00%	95,05 г	2	190,10 г	1,00 р/г	190,10 ₽	Не зеркалится	0	1	0	190,0992
V08-03-02-01	Z axis motor mount	36 387 мм³	Продвинутый	1,08 г/см³	100,00%	39,30 г	2	78,60 г	3,33 р/г	261,99 ₽	Не зеркалится	1	0	78,59592	0
V05-03-03-01-01	2020 to 2060 mount	11 859 мм³	Простой	1,28 г/см³	100,00%	15,18 г	6	91,08 г	1,00 р/г	91,08 ₽	Не зеркалится	0	1	0	91,07712
V05-03-03-01-02	Bed arm end	11 587 мм³	Продвинутый	1,08 г/см³	100,00%	12,51 г	6	75,08 г	3,33 р/г	250,28 ₽	Если 4 или 6, то 2 зеркальные. Если 8 или 9, то 3 зеркальные. Остальные обычные	1	0	75,08376	0
V05-03-03-01-03	Bed knob	8 036 мм³	Простой	1,28 г/см³	100,00%	10,29 г	6	61,72 г	1,00 р/г	61,72 ₽	Не зеркалится	0	1	0	61,71648
V06-03-03-01-04	2020 to 2020 mount	12 295 мм³	Простой	1,28 г/см³	100,00%	15,74 г	0	0,00 г	1,00 р/г	0,00 ₽	Не зеркалится	0	1	0	0
V08-03-05-01	Optical endstop mount	8 969 мм³	Простой	1,28 г/см³	100,00%	11,48 г	2	22,96 г	1,00 р/г	22,96 ₽	Не зеркалится	0	1	0	22,96064
V07-03-06	Optical endstop trigger	650 мм³	Простой	1,28 г/см³	100,00%	0,83 г	2	1,66 г	1,00 р/г	1,66 ₽	Не зеркалится	0	1	0	1,664
V07-03-07-01	Quad guide nut mount	29 907 мм³	Простой	1,28 г/см³	75,00%	28,71 г	0	0,00 г	1,00 р/г	0,00 ₽	Не зеркалится	0	1	0	0
Зашивка					0
V07-04-07-02-01	Front door hinge part A	1 137 мм³	Простой	1,28 г/см³	100,00%	1,46 г	6	8,73 г	1,00 р/г	8,73 ₽	Половина обычные, половина зеркальные	0	1	0	8,73216
V07-04-07-02-02	Front door hinge part B	2 185 мм³	Простой	1,28 г/см³	100,00%	2,80 г	6	16,78 г	1,00 р/г	16,78 ₽	Половина обычные, половина зеркальные	0	1	0	16,7808
V07-04-07-03	Front door handle	2 894 мм³	Простой	1,28 г/см³	100,00%	3,70 г	2	7,41 г	1,00 р/г	7,41 ₽	Половина обычные, половина зеркальные	0	1	0	7,40864
V08-04-08A	Electronics box side grill	13 418 мм³	Простой	1,28 г/см³	100,00%	17,18 г	5	85,88 г	1,00 р/г	85,88 ₽	Не зеркалится	0	1	0	85,8752
V08-04-08B	Electronics box side grill	15 266 мм³	Простой	1,28 г/см³	100,00%	19,54 г	1	19,54 г	1,00 р/г	19,54 ₽		0	1	0	19,54048
V07-04-10-01	Back door lock	3 973 мм³	Простой	1,28 г/см³	100,00%	5,09 г	2	10,17 г	1,00 р/г	10,17 ₽	Половина обычные, половина зеркальные	0	1	0	10,17088
Электроника					0
V08-05-01-01	Fysetc mini 12864 screen front panel	29 859 мм³	Простой	1,28 г/см³	50,00%	19,11 г	0	0,00 г	1,00 р/г	0,00 ₽		0	1	0	0
V08-05-01-02	Fysetc mini 12864 mount	69 876 мм³	Простой	1,28 г/см³	30,00%	26,83 г	0	0,00 г	1,00 р/г	0,00 ₽		0	1	0	0
V08-05-01-03	Screen knob	1 885 мм³	Простой	1,28 г/см³	100,00%	2,41 г	0	0,00 г	1,00 р/г	0,00 ₽		0	1	0	0
V08-05-02	DIN rail mount	5 091 мм³	Простой	1,28 г/см³	100,00%	6,52 г	4	26,07 г	1,00 р/г	26,07 ₽	Не зеркалится	0	1	0	26,06592
V08-05-03-01	BTT and Raspberry Pi DIN rail mount	20 425 мм³	Простой	1,28 г/см³	50,00%	13,07 г	1	13,07 г	1,00 р/г	13,07 ₽		0	1	0	13,072
V08-05-04-01	BTT Octopus DIN rail mount	41 165 мм³	Простой	1,28 г/см³	50,00%	26,35 г	1	26,35 г	1,00 р/г	26,35 ₽		0	1	0	26,3456
V08-05-05-01	SSR DIN rail mount	14 696 мм³	Простой	1,28 г/см³	50,00%	9,41 г	2	18,81 г	1,00 р/г	18,81 ₽	Не зеркалится	0	1	0	18,81088
V08-05-06-01	LRS-200 and LRS-350 DIN rail mount	55 125 мм³	Простой	1,28 г/см³	50,00%	35,28 г	1	35,28 г	1,00 р/г	35,28 ₽		0	1	0	35,28
V08-05-07-01	GX20 cable guide body	19 614 мм³	Простой	1,28 г/см³	100,00%	25,11 г	2	50,21 г	1,00 р/г	50,21 ₽	Не зеркалится	0	1	0	50,21184
V08-05-07-02	GX20 cable guide nut	8 378 мм³	Простой	1,28 г/см³	100,00%	10,72 г	2	21,45 г	1,00 р/г	21,45 ₽	Не зеркалится	0	1	0	21,44768
V08-05-08-01	WAGO terminals DIN rail mount part A	18 315 мм³	Простой	1,28 г/см³	50,00%	11,72 г	1	11,72 г	1,00 р/г	11,72 ₽		0	1	0	11,7216
V08-05-08-02	WAGO terminals DIN rail mount part B	7 527 мм³	Простой	1,28 г/см³	100,00%	9,63 г	1	9,63 г	1,00 р/г	9,63 ₽		0	1	0	9,63456
V08-05-08-03	WAGO terminals DIN rail mount part C	24 130 мм³	Простой	1,28 г/см³	50,00%	15,44 г	1	15,44 г	1,00 р/г	15,44 ₽		0	1	0	15,4432
V08-05-09-01	Fysetc Spider DIN rail mount	35 340 мм³	Простой	1,28 г/см³	50,00%	22,62 г	0	0,00 г	1,00 р/г	0,00 ₽		0	1	0	0
V08-05-10-01	SKR 1.4 DIN rail mount	29 763 мм³	Простой	1,28 г/см³	50,00%	19,05 г	0	0,00 г	1,00 р/г	0,00 ₽		0	1	0	0
Купол					0
V07-06-01-01-01	Inner spool holder roller	9 307 мм³	Простой	1,28 г/см³	100,00%	11,91 г	8	95,30 г	1,00 р/г	95,30 ₽	Не зеркалится	0	1	0	95,30368
V07-06-01-01-02	Inner spool holder rocker body	81 245 мм³	Простой	1,28 г/см³	50,00%	52,00 г	4	207,99 г	1,00 р/г	207,99 ₽	Не зеркалится	0	1	0	207,9872
V08-06-01-02	Inner spool holder mount part A	31 386 мм³	Простой	1,28 г/см³	75,00%	30,13 г	2	60,26 г	1,00 р/г	60,26 ₽	Половина обычные, половина зеркальные	0	1	0	60,26112
V07-06-01-03	Inner spool holder mount part B	31 422 мм³	Простой	1,28 г/см³	75,00%	30,17 г	2	60,33 г	1,00 р/г	60,33 ₽	Половина обычные, половина зеркальные	0	1	0	60,33024
V05-07-01	Enclosure top corner	7 447 мм³	Простой	1,28 г/см³	100,00%	9,53 г	4	38,13 г	1,00 р/г	38,13 ₽	Не зеркалится	0	1	0	38,12864
V05-07-05	Enclosure top panel corner	643 мм³	Простой	1,28 г/см³	100,00%	0,82 г	22	18,11 г	1,00 р/г	18,11 ₽	Не зеркалится	0	1	0	18,10688
V05-07-06-01	Enclosure top hinge part A	4 991 мм³	Простой	1,28 г/см³	100,00%	6,39 г	2	12,78 г	1,00 р/г	12,78 ₽	Не зеркалится	0	1	0	12,77696
V05-07-06-02	Enclosure top hinge part B	4 979 мм³	Простой	1,28 г/см³	100,00%	6,37 г	2	12,75 г	1,00 р/г	12,75 ₽	Не зеркалится	0	1	0	12,74624
V07-07-07	Enclosure top mount	132 100 мм³	Простой	1,28 г/см³	50,00%	84,54 г	2	169,09 г	1,00 р/г	169,09 ₽	Не зеркалится	0	1	0	169,088
Итого стоимость:					3 562,27 ₽	Расчёт проводится без учёта поддержек, юбки, каймы и т. п., а также без запаса на неудачную печать. Рекомендуется приобретать филамент с запасом 25%
Итого масса продвинутого филамента:					575,49 г
Итого масса простого филамента:					1643,97 г

## Проводка
На данном листе производится расчёт параметров проводов и разъёмов / Обратите внимание, что все длины указаны от потребителя до центра отсека электроники через кабелеводы. Все провода стоит либо отмерять по месту, либо отрезать с запасом. / Разъём GX20 встраивается в косу на печатающую голову по желанию собирающего. Распиновку разъёма вы можете посмотреть под основной таблицей.					Расчёт количества разъёмов
Источник	Разъём со стороны источника	Потребитель	Разъём со стороны потребителя	Ток*	Сечение провода	Длина кабеля	Количество проводов в кабеле	Количество кабелей			Кол-во клемм	Кол-во наконечников	Кол-во xh2.54 2pin	Кол-во xh2.54 3pin	Кол-во xh2.54 4pin	Кол-во ph2.00 6pin	Кол-во dupont 1pin
Основной блок электроники и стол
Ввод питания 220в	Пайка	Блок питания 24в	Клемма	0,84 А	24 AWG		3	1			3	0	0	0	0	0	0
Ввод питания 220в	Пайка	Блок питания 5в	Клемма	0,01 А	24 AWG		3	#REF!			#REF!	#REF!	#REF!	#REF!	#REF!	#REF!	#REF!
Блок питания 24в	Клемма	Материнская плата	Наконечник	7,00 А	16 AWG	530 мм	2	1			2	2	0	0	0	0	0
Материнская плата	Dupont 1pin	Управляющая плата	Dupont 1pin	2,50 А	20 AWG		4	#REF!			#REF!	#REF!	#REF!	#REF!	#REF!	#REF!	#REF!
Блок питания 5в	Клемма	Управляющая плата	Dupont 1pin	2,50 А	20 AWG		4	#REF!			#REF!	#REF!	#REF!	#REF!	#REF!	#REF!	#REF!
Материнская плата	USB Type C	Управляющая плата	USB Type A	3,00 А	USB		1	1			0	0	0	0	0	0	0
Материнская плата	xh2.54 2pin	Вентилятор блока электроники	Провод встроен	0,50 А	24 AWG		2	1			0	0	1	0	0	0	0
Ввод питания 220в	Пайка	Вход SSR стола	Клемма	5,00 А	16 AWG		1	1			1	0	0	0	0	0	0
Материнская плата	Наконечник	Управление SSR стола	Клемма	0,10 А	24 AWG		2	1			2	2	0	0	0	0	0
SSR стола	Клемма	Нагревательный стол	Провод встроен	5,00 А	16 AWG		1	1			1	0	0	0	0	0	0
Ввод питания 220в	Пайка	Нагревательный стол	Провод встроен	5,00 А	16 AWG		1	1			0	0	0	0	0	0	0
Материнская плата	xh2.54 2pin	Термистор стола	Провод встроен	0,10 А	24 AWG		2	1			0	0	1	0	0	0	0
Печатающая голова
Материнская плата	Наконечник	Нагреватель хотэнда	Провод встроен	1,67 А	24 AWG		2	2			0	4	0	0	0	0	0
Материнская плата	xh2.54 2pin	Термистор хотэнда	Провод встроен	0,10 А	24 AWG		2	2			0	0	2	0	0	0	0
Материнская плата	xh2.54 2pin	Вентилятор обдува хотэнда	Провод встроен	0,30 А	24 AWG		2	2			0	0	2	0	0	0	0
Материнская плата	xh2.54 2pin	Вентилятор обдува модели	Провод встроен	0,60 А	24 AWG		2	2			0	0	2	0	0	0	0
Материнская плата	xh2.54 4pin	Мотор экструдера	ph2.0 6pin	2,00 А	24 AWG		4	2			0	0	0	0	2	2	0
Механика
Материнская плата	xh2.54 4pin	Мотор оси X	ph2.0 6pin	2,00 А	24 AWG	530 мм	4	2			0	0	0	0	2	2	0
Материнская плата	xh2.54 4pin	Мотор оси Y	ph2.0 6pin	2,00 А	24 AWG	530 мм	4	1			0	0	0	0	1	1	0
Материнская плата	xh2.54 4pin	Мотор оси Z	ph2.0 6pin	2,00 А	24 AWG	755 мм	4	2			0	0	0	0	2	2	0
Материнская плата	xh2.54 3pin	Концевик оси Х	Пайка	0,10 А	24 AWG	980 мм	2	2			0	0	0	2	0	0	0
Материнская плата	xh2.54 3pin	Концевик оси Y	Пайка	0,10 А	24 AWG	980 мм	2	1			0	0	0	1	0	0	0
Материнская плата	xh2.54 3pin	Концевик оси Z	xh2.54 3pin	0,10 А	24 AWG	755 мм	3	1			0	0	0	2	0	0	0
				Итого:
				#REF!	#REF!	#REF!	#REF!	#REF!	#REF!	#REF!

## Зашивка
На данном листе производится оценочный расчёт стоимости панелей зашивки / Обратите внимание, что расчёт именно оценочный. Стоимость нарезки зашивки очень сильно меняется в зависимости от материала, исполнителя, необходимости доставки и т. д. Поэтому точный расчёт стоимости панелей зашивки можно заказать только у конкретного производителя.
Обозначение	Наименование	Ширина	Высота	Площадь единицы	Ед.	Площадь общая	Цена общая		Генератор ссылки
V07-04-01	Enclosure front panel	678 мм	464 мм	0,31 м²	1	0,31 м²	1 017,71 ₽		Параметр	Значение ods	Значение ссылка
V07-04-02	Enclosure middle panel	670 мм	410 мм	0,27 м²	1	0,27 м²	888,65 ₽		file_path		http://k3d.tech/vostok/releases/087b/v0.8.7b_dxf_generator.html#lang=false
V07-04-03	Enclosure back panel	678 мм	464 мм	0,31 м²	1	0,31 м²	1 017,71 ₽
V07-04-04	Enclosure upper panel	670 мм	490 мм	0,33 м²	1	0,33 м²	1 062,05 ₽		y_size	450	y_size=450
V07-04-05	Enclosure lower panel	670 мм	398 мм	0,27 м²	1	0,27 м²	862,65 ₽		x_size	670 мм	x_size=670
V07-04-06	Enclosure side panel	490 мм	464 мм	0,23 м²	2	0,45 м²	1 471,02 ₽		z_size	440 мм	z_size=440
V07-04-07-01	Enclosure front door panel	209 мм	328 мм	0,07 м²	2	0,14 м²	443,53 ₽		is_idex	true	is_idex=true
V07-04-09-01	Enclosure back door panel	433 мм	258 мм	0,11 м²	1	0,11 м²	361,39 ₽		chamberEnabled	true	chamberEnabled=true
V05-07-02	Enclosure top front panel	339 мм	240 мм	0,08 м²	4	0,33 м²	1 052,80 ₽		domeEnabled	true	domeEnabled=true
V05-07-03	Enclosure top side panel	490 мм	240 мм	0,12 м²	2	0,24 м²	760,87 ₽		thn	4 мм	thn=4
V05-07-04	Enclosure top upper panel	335 мм	490 мм	0,16 м²	2	0,33 м²	1 062,05 ₽		thn_dm	4 мм	thn_dm=4
Итого:					10 000,00 ₽		fourPillars	false	fourPillars=false
⬇️⬇️⬇️ Ссылка на генератор чертежей ⬇️⬇️⬇️					fourZSteppers	false	fourZSteppers=false
http://k3d.tech/vostok/releases/087b/v0.8.7b_dxf_generator.html#lang=false|y_size=450|x_size=670|z_size=440|is_idex=true|chamberEnabled=true|domeEnabled=true|thn=4|thn_dm=4|fourPillars=false|fourZSteppers=false|holesEnabled=true|crossesEnabled=false|fan_diam=200|fan_h_dist=154|fan_grille=true					holesEnabled	true	holesEnabled=true
Скопируйте эту ссылку в любой браузер, чтобы открыть генератор с уже введенными параметрами из этой спецификации. / Обязательно проверьте правильность чертежей перед заказом зашивки!					crossesEnabled	false	crossesEnabled=false
					fan_diam	200	fan_diam=200
					fan_h_dist	154	fan_h_dist=154
					fan_grille	true	fan_grille=true

					ссылка	http://k3d.tech/vostok/releases/087b/v0.8.7b_dxf_generator.html#lang=false|y_size=450|x_size=670|z_size=440|is_idex=true|chamberEnabled=true|domeEnabled=true|thn=4|thn_dm=4|fourPillars=false|fourZSteppers=false|holesEnabled=true|crossesEnabled=false|fan_diam=200|fan_h_dist=154|fan_grille=true

## БД
Версия таблицы	0	8	7b	087b	0.8.7b
Список подающих механизмов
Название	Описание
Bondtech LGX Lite	Легкий и удобный, но дорогостоящий подающий механизм. Используется в легкой печатающей голове (lightweight print head)
K3D Minifeeder	Легкий и дешевый подающий механизм на основе деталей BMG. Используется в легкой печатающей голове (lightweight print head)

Список хотэндов
Название	Описание
Volcano	Простой и дешевый универсальный хотэнд на основе хитблока E3D Volcano. Макс. Объёмный расход до 20-22мм³/с на PETG.
CHC Pro	Более дорогой медно-керамический хотэнд с повышенной производительностью. Макс. Объёмный расход до 22-26мм³/с на PETG.

Список вариантов оси Z
Название	Описание
2 стойки и 2 привода	Хорошо подходит для столов менее 300мм по оси Y
4 стойки и 2 привода	Предполагается для столов от 300мм по оси Y
4 стойки и 4 привода	Предполагается для столов от 400мм по оси Y

Список материнских плат
Название	Описание
Fysetc spider	Подходит для обычной сборки принтера с IDEX, но без высоковольтных драйверов
BTT Octopus	Подходит для обычной сборки принтера с IDEX, но без высоковольтных драйверов
BTT Octopus pro	Подходит для сборки принтера с IDEX и высоковольтными драйверами
BTT SKR 1.4	Подходит для сборки принтера без IDEX (с 1 печатающей головой)

Список управляющих плат
Нет
BTT Pi
Orange Pi 3 LTS
Orange Pi 4 LTS

Список типов подсветки
Да
Нет

Варианты питания пишки
Нет
От платы
Понижающий преобразователь
Блок питания

Список филаментов
Продвинутый
Простой
Эластомер

Константы
Курс доллара Aliexpress на момент расчёта	97
Средняя цена за м² панели с раскроем	3235

Список типов проводов
Тип провода		Макс. Ток
16 AWG		15
20 AWG		5
24 AWG		2,1
USB

Список типов разъёмов
Тип разъёма
Провод встроен
Пайка
Клемма
Наконечник
USB Type A
USB Type C
Dupont 1pin
xh2.54 2pin
xh2.54 3pin
xh2.54 4pin
ph2.0 6pin

Список экранов
Название	Описание
Нет	Вариант без экрана
Fysetc mini 12864	Подходят экраны Fysetc mini 12864 v1.2-2.1

## Расчёты
Расчёт количества приводов и стоек
Параметр	Значение
Количество стоек оси Z	2
Количество приводов оси Z	2

Расчёт мощности блока питания
Потребитель	Потребляемая мощность единицы [Вт]	Количество	Потреблямая мощность итого [Вт]
Нагреватель хотэнда	40	2	80
Мотор экструдера	6	2	12
Мотор оси X или Y	10,8	2	21,6
Мотор оси Z	10,8	2,0	21,6
Питание управляющей платы	15	1	15
Вентилятор обдува платы	2	5	10
Вентилятор обдува хотэнда	1,5	2	3
Вентилятор обдува модели	2,4	2	4,8
Итого:			168

Расчёт размеров рамы
Параметр	Значение
Требуемый размер стола	400 мм
Удлинение балки для парковки первой головы	60 мм
Удлинение балки для парковки второй головы	60 мм
Длина балки оси X	520 мм
Длина поперечной балки оси Z	520 мм
Длина плеч оси Z	320 мм
Габарит рамы по оси X	670 мм
Габарит рамы по оси Y	490 мм
Габарит основной части рамы по оси Z	430 мм
Удлинение угловых стоек для образования ножек	30 мм

Расчёт областей печати
Параметр	Значение для LPH	Значение для BMG	Значение для Matrix
Расстояние от конца балки до оси канала	20 мм	31 мм	30 мм
Расстояние от оси канала до края печатающей головы	20 мм	11 мм	20 мм
Область печати по Х при печати одной головой	400 мм	400 мм	380 мм
Область печати по Х при печати одной модели двумя головами	400 мм	400 мм	360 мм
Область печати по Х при печати в зеркальном режиме	180 мм	189 мм	180 мм
Минимальная область печати по Х при печати в повторяющем режиме	200 мм	200 мм	200 мм
Максимальная область печати по Х при печати в повторяющем режиме	360 мм	378 мм	360 мм

Расчёт длины участков А1, А2 и А3 продольных балок основания
Длина продольной балки	450 мм
Минус длина части, находящейся в корпусе электроники	378 мм
2 стойки 2 привода
От передней угловой стойки до стойки оси Z	172
От стойки оси Z до вспомогательной стойки	206
Длина А1	162
Длина А2	196
Длина А3	0
Длина А4	0
Статических точек для А1	2
Статических точек для А2	2
Статических точек для А3	0
Статических точек для А4	0
Дистанция стат.точек А1	33
Дистанция стат.точек А2	33
Дистанция стат.точек А3	0
Дистанция стат.точек А4	0
4 стойки 2 привода
Дистанция между стойками Z	150 мм
Длина А1	87
Длина А2	55
Длина А3	55
Длина А4	121
Статических точек для А1	2
Статических точек для А2	1
Статических точек для А3	1
Статических точек для А4	2
Дистанция стат.точек А1	87
Дистанция стат.точек А2	33
Дистанция стат.точек А3	33
Дистанция стат.точек А4	121
4 стойки 4 привода
Длина А1	87
Длина А2	130
Длина А3	121
Длина А4	0
Статических точек для А1	2
Статических точек для А2	2
Статических точек для А3	2
Статических точек для А4	0
Дистанция стат.точек А1	87
Дистанция стат.точек А2	46
Дистанция стат.точек А3	121
Дистанция стат.точек А4	0

Расчёт количества уголков для купола
Ширина верхней панели	276,5
Количество точек по ширине	2
Глубина верхней панели	406
Количество точек по высоте	3
Итого точек на 2 верхние панели	14
Итого точек на купол	22