## Настройки
Выбор конфигурации |  |  | Комментарий
Типоразмер: | M |  | M - 400x250x250 мм ¦ L - 400x400x400 мм ¦ XL - 500x500x500 мм
Хотэнд: | CHC XL |  | Goliath + ALPS - экспериментальное сочетание. Устанавливать на свой страх и риск
Настройки филамента |  |  | Параметры материалов для расчёта необходимого количества и общей стоимости филамента. Подробнее в инструкции по печати деталей
Детали | Плотность | Цена/кг
Высоконагруженные | 1.21 | 5000
Средне-нагруженные | 1.15 | 2000
Ненагруженные | 1.05 | 1000
Гибкие | 1.2 | 2000
Другое |  |  | Курс доллара на момент сборки принтера
Курс доллара: | 82
Основные параметры |  |  | Комментарий
Область печати по XY: |  |  | Область печати зависит от режима работы принтера. Реальный диапазон движения осей немного больше указанного.
├ Базовая: | 400x250 мм
├ Одноматериальная печать: | 390x250 мм
├ Двухматериальная печать: | 380x250 мм
├ Зеркальный режим: | 2х 180x250 мм
└ Повторяющий режим: | 2х 200x250 мм
Область печати по Z: | 250
Габарит: | 688x520x750 мм |  | Без учёта экрана
Расход филамента для деталей: |  |  | Расчёт количества необходимого филамента. Особенности: - Не учитывается запас на поддержки, неудачную печать и т.д.; - Плотность заполнения всех деталей в расчёте 100% Реальные траты материала для средне-нагруженных и ненагруженных деталей будет заметно ниже
├ Высоконагруженные: | 399.3
├ Средне-нагруженные: | 2411.55
├ Ненагруженные: | 2596.65
└ Гибкие: | 36
Стоимость: |  |  | Расчёт стоимости происходит с несколькими особенностями: 1. При расчёте используются полные цены товаров; 2. Предполагается использование качественных и недешёвых версий деталей; 3. Учтены запасы; 4. Розничные цены на стандартные изделия; 5. Доставка в цену не включается т.к. у всех она разная; 6. Цены всегда считаются за единицы товаров, но некоторые товары продаются только комплектами. Таким образом, стоимость принтера считается только приблизительно. Фактическая цена может быть как значительно ниже, если пользователь прибегнет к покупке товаров по скидке, поиску более дешёвых версий, покупке стандартных изделий упаковками вскладчину с кем-то и изготовлению деталей стола и зашивки своими силами. Так и дороже, если в ваш регион дорогая доставка или вы решите отходить от проекта.
├ Покупные изделия: | 81566.7777
├ ├ Печатающие головы: | 20042.15
├ ├ Механика портала: | 13785.045
├ ├ Стол и механика оси Z: | 14608.6823
├ ├ Электроника: | 22755.5
├ └ Другое: | 10375.4004
├ Стандартные изделия: | 12247.97
├ Печатные изделия: | 9488.25
├ Алюминиевый профиль: | 7361.32
├ Зашивка: | 20550
├ Проводка и разъёмы: | 3657.82
└ Итого: | 134872.1377

## Покупные изд.
Наименование | ед.M | ед.L | ед.XL | Вкл | ед./ длина | Цена ед. базовая | Множитель курса | Цена ед. | Цена итого | Ссылка | Комментарий
Подающие колёса BMG | 2 | 2 | 2 | 1 | 2 | 916.75 | 1 | 916.75 | 1833.5 | Ali
Moons Nema14 L17мм | 2 | 2 | 2 | 1 | 2 | 1292.95 | 1 | 1292.95 | 2585.9 | Ali
Goliath Air | 2 | 2 | 2 | 0 | 0 | 10283.75 | 1 | 10283.75 | 0 | Ali
ALPS Air | 2 | 2 | 2 | 0 | 0 | 2002.6 | 1 | 2002.6 | 0 | Ali
CHC XL | 2 | 2 | 2 | 1 | 2 | 6663.3 | 1 | 6663.3 | 13326.6 | Ali
Вентилятор 40х40х10мм 24в | 2 | 2 | 2 | 1 | 2 | 503.5 | 1 | 503.5 | 1007 | Ali | Берите вентиляторы, дающие высокое стат.давление. Если в документации не указано стат. давление, то выбирайте вентилятор с большим количеством лопастей и высокой скоростью вращения
BTT MicroProbe | 1 | 1 | 1 | 1 | 1 | 1289.15 | 1 | 1289.15 | 1289.15 | Ali
Труба алюминиевая 20x20x2мм | 500 | 500 | 600 | 1 | 500 | 0.588 | 1 | 0.588 | 294 | Ozon | Часто режут криво или не в размер. Если есть возможность аккуратно порезать самому, то возьмите с запасом по длине и отрежьте в размер сами
RDBB MGN9 L500мм с 2 каретками MGN9H | 1 | 1 | 0 | 1 | 1 | 1800.25 | 1 | 1800.25 | 1800.25 | Ali
RDBB MGN9 L600мм с 2 каретками MGN9H | 0 | 0 | 1 | 1 | 0 | 2913.65 | 1 | 2913.65 | 0 | Ali
RDBB MGN12 L300мм с кареткой MGN12H | 2 | 0 | 0 | 1 | 2 | 1500.05 | 1 | 1500.05 | 3000.1 | Ali
RDBB MGN12 L450мм с кареткой MGN12H | 0 | 2 | 0 | 1 | 0 | 1813.55 | 1 | 1813.55 | 0 | Ali
RDBB MGN12 L550мм с кареткой MGN12H | 0 | 0 | 2 | 1 | 0 | 1946.55 | 1 | 1946.55 | 0 | Ali
Двигатель SIBOOR-42STH48 | 4 | 4 | 4 | 1 | 4 | 1117.9125 | 1 | 1117.9125 | 4471.65 | Ali | - «Для Voron 2.4» устанавливаются как есть, без опорного подшипника; - «Для Voron Trident» подходят для установки с опорным подшипником. Но надо будет укорачивать вал в размер
Шкив 1,5GT 52t W10мм ID5мм | 4 | 4 | 4 | 1 | 4 | 512.05 | 1 | 512.05 | 2048.2 | Ali | Возможна сборка на 2GT ремне и 40-зубых 2GT шкивах
Ремень 1,5GT W9mm | 8104 | 9754 | 10854 | 1 | 9000 | 0.24121 | 1 | 0.24121 | 2170.845 | Ali
Двигатель SIBOOR-42STH48 | 1 | 1 | 1 | 1 | 1 | 1062.0169 | 1 | 1062.0169 | 1062.0169 | Ali | На ось Z подойдёт любой вариант, но лучше без удлинённого вала
Шкив 2GT 40t W10мм ID8мм | 2 | 4 | 4 | 1 | 2 | 299.0125 | 1 | 299.0125 | 598.025 | Ali
Шкив 2GT 20t W10мм ID5мм | 1 | 1 | 1 | 1 | 1 | 428.45 | 1 | 428.45 | 428.45 | Ali
Ремень 2GT W9мм кольцевой | 1512 | 2000 | 3000 | 1 | 1512 | 0.32712 | 1 | 0.32712 | 494.6004 | Ali
Ходовой винт Tr8x8(P2) L350мм | 2 | 0 | 0 | 1 | 2 | 554.8 | 1 | 554.8 | 1109.6 | Ali | Винты идут в комплекте с анти-люфтовыми гайками. От этих гаек используется только основная часть, без пружины и подпружиненной части
Ходовой винт Tr8x8(P2) L500мм | 0 | 4 | 0 | 1 | 0 | 888.25 | 1 | 888.25 | 0 | Ali
Ходовой винт Tr8x8(P2) L600мм | 0 | 0 | 4 | 1 | 0 | 980.4 | 1 | 980.4 | 0 | Ali
RDBB MGN12 L300мм с кареткой MGN12H | 2 | 0 | 0 | 1 | 2 | 1500.05 | 1 | 1500.05 | 3000.1 | Ali
RDBB MGN12 L450мм с кареткой MGN12H | 0 | 4 | 0 | 1 | 0 | 1813.55 | 1 | 1813.55 | 0 | Ali
RDBB MGN12 L550мм с кареткой MGN12H | 0 | 0 | 4 | 1 | 0 | 1946.55 | 1 | 1946.55 | 0 | Ali
Пружина OD8мм L25мм | 9 | 9 | 9 | 1 | 9 | 48.26 | 1 | 48.26 | 434.34 | Ali
Лист 300х400мм АМг2 4мм | 1 | 0 | 0 | 1 | 1 | 1370 | 1 | 1370 | 1370 | Prutki | Под изготовление пластины стола. Обратите внимание, что заготовки почти всегда идут с припуском и ортогональность сторон под вопросом. Поэтому надо будет не только просверлить, но и отрезать лишнее
Лист 400х450мм АМг2 4мм | 0 | 1 | 0 | 1 | 0 | 2260 | 1 | 2260 | 0 | Prutki
Лист 500х550мм АМг2 4мм | 0 | 0 | 1 | 1 | 0 | 3000 | 1 | 3000 | 0 | Prutki
Силиконовая грелка 400х250мм | 1 | 0 | 0 | 1 | 1 | 2611.55 | 1 | 2611.55 | 2611.55 | Ali
Силиконовая грелка 400х400мм | 0 | 1 | 0 | 1 | 0 | 3514.05 | 1 | 3514.05 | 0 | Ali
Силиконовая грелка 500х500мм | 0 | 0 | 1 | 1 | 0 | 4416.55 | 1 | 4416.55 | 0 | Ali
Адгезивный лист с PEI 400х300мм | 1 | 0 | 0 | 1 | 1 | 3500 | 1 | 3500 | 3500 | TLGRM | Магнитную наклейку придётся искать и покупать самостоятельно. Пока не удалось договориться с магазинами о готовых лотах
Адгезивный лист с PEI 400х450мм | 0 | 1 | 0 | 1 | 0 | 6800 | 1 | 6800 | 0 | TLGRM
Адгезивный лист с PEI 500х550мм | 0 | 0 | 1 | 1 | 0 | 10500 | 1 | 10500 | 0 | TLGRM
BTT Octopus Pro H723 | 1 | 1 | 1 | 1 | 1 | 3951.05 | 1 | 3951.05 | 3951.05 | Ali | Можно заменить на другую плату, если поправить конфиг под неё не будет для вас проблемой. Требования к материнской плате: - Минимум 5 драйверов; - Микроконтроллер STM32H723; - Возможность USB-CAN Bridge, или придётся докупать адаптер.
BTT TMC2240 | 5 | 5 | 5 | 1 | 5 | 459.61 | 1 | 459.61 | 2298.05 |  | На момент составления спецификации, этот драйвер от BTT пропал из продажи. Можно взять 2240 от другого производителя или заменить на 2209/5160 и т.д. по вашему вкусу
BTT Pi V1.2 | 1 | 1 | 1 | 1 | 1 | 2041.55 | 1 | 2041.55 | 2041.55 | Ali | Можно заменить на другую пишку. В таком случае не забудьте заказать блок питания 5в 3+А
Fysetc H36 | 2 | 2 | 2 | 1 | 2 | 2482.35 | 1 | 2482.35 | 4964.7 | Ali | Fysetc H36 выбран за стойкость к повышенной температуре. Но вы можете установить и какую-нибудь другую, более дешёвую коммутационную плату на свой страх и риск
BTT HDMI7 | 1 | 1 | 1 | 1 | 1 | 4029.9 | 1 | 4029.9 | 4029.9 | Ali
Блок питания LRS-350-24 | 1 | 1 | 1 | 1 | 1 | 2380 | 1 | 2380 | 2380 | ChipDip
SSR-35DA dual channel | 2 | 2 | 2 | 1 | 2 | 839.8 | 1 | 839.8 | 1679.6 | Ali | На столе рвёт и фазу, и нейтраль. На термокамере один канал управляет нагревателем, другой вентилятором
WAGO 222-415 | 3 | 3 | 3 | 1 | 3 | 78 | 1 | 78 | 234 | VI
Концевик YD-003 | 4 | 4 | 4 | 1 | 4 | 37.525 | 1 | 37.525 | 150.1 | Ali
DIN рейка 600мм | 2 | 2 | 0 | 1 | 2 | 91 | 1 | 91 | 182 | VI
DIN рейка 700мм | 0 | 0 | 2 | 1 | 0 | 152 | 1 | 152 | 0 | VI
Вентилятор 200х200мм | 1 | 1 | 1 | 1 | 1 | 844.55 | 1 | 844.55 | 844.55 | Ali
ws7040 24в с драйвером | 1 | 1 | 1 | 1 | 1 | 4395.65 | 1 | 4395.65 | 4395.65 | Ali
Шланг CPAP ID15мм 1800мм | 1 | 1 | 1 | 1 | 1 | 1251.15 | 1 | 1251.15 | 1251.15 | Ali
Светодиодная лента 24в 1м | 1 | 1 | 1 | 0 | 0 | 381.9 | 1 | 381.9 | 0 | Ali
Щетки Snapmaker U1 | 2 | 2 | 2 | 1 | 2 | 56.7625 | 1 | 56.7625 | 113.525 | Ali
PTFE трубка 2х4мм | 3000 | 3000 | 4000 | 1 | 3000 | 0.13015 | 1 | 0.13015 | 390.45 | Ali
Пружинная проволока D1.0мм 5м | 1 | 1 | 1 | 1 | 1 | 0.0744 | 1 | 0.0744 | 0.0744 | Ozon
Фиттинг | 10 | 10 | 10 | 1 | 10 | 33.4875 | 1 | 33.4875 | 334.875 | Ali
Пружина OD5 ID3 L10 | 2 | 2 | 2 | 1 | 2 | 20.805 | 1 | 18.6 | 37.2 | Ali | Для установки экрана. Не обязательны, можно собирать всё и без них
Уплотнитель 8х3 | 2108 | 2408 | 2808 | 1 | 2108 | 0.072 | 1 | 0.072 | 151.776 | Ozon
Нагреватель CSP908-F2800 | 1 | 1 | 2 | 1 | 1 | 3482.7 | 1 | 3482.7 | 3482.7 | Ali | Нагреватель термокамеры на 800Вт
Термистор NTC100K B3950 M3 | 2 | 2 | 3 | 1 | 2 | 109 | 1 | 109 | 218 | Ali | Один для контроля температуры нагревателя, другой для воздуха в термокамере. Можно взять 104GT-2 или любой другой подобный термистор. Но тогда не забудьте в конфигурации исправить тип термистора

## Стандартные изд.
Стандарт | Наименование | Резьба / Диаметр | Длина / Толщина | Кол-во М | Кол-во L | Кол-во XL | Кол-во без запаса | Запас | Кол-во | Цена ед. | Цена итого | Ссылка
| Подшипник 623 |  |  | 37 | 42 | 42 | 37 | 4 | 41 | 18.8 | 770.8 | Ali
| Подшипник F623 |  |  | 58 | 68 | 68 | 58 | 6 | 64 | 42.7 | 2732.8 | Ali
| Подшипник 608 |  |  | 2 | 4 | 4 | 2 | 1 | 3 | 23.9 | 71.7 | Ali
| Подшипник F688 |  |  | 2 | 4 | 4 | 2 | 1 | 3 | 42.7 | 128.1 | Ali
| Вплавляемая резьбовая втулка | M3 | 3 | 59 | 69 | 69 | 59 | 6 | 65 | 2.7 | 175.5 | Ali
| Вплавляемая резьбовая втулка | M3 | 5 | 43 | 53 | 53 | 43 | 5 | 48 | 3.02 | 144.96 | Ali
| -¦¦- под литьё | M3 | 5 | 9 | 9 | 9 | 9 | 1 | 10 | 0.88 | 8.8 | Ali
DIN 934 | Гайка шестигранная | M3 |  | 18 | 18 | 22 | 18 | 2 | 20 | 1.3 | 26 | Grover
| Гайка шестигранная | M4 |  | 8 | 8 | 8 | 8 | 1 | 9 | 1.3 | 11.7 | Grover
| Пазовая гайка с подпружиненным шариком | M3 |  | 28 | 50 | 52 | 28 | 3 | 31 | 10.81 | 335.11 | Ali
| Пазовая гайка с подпружиненным шариком | M4 |  | 345 | 403 | 403 | 345 | 35 | 380 | 9.76 | 3708.8 | Ali
PCHSN | Стойка для печатных плат | M3 | 5 | 14 | 14 | 14 | 14 | 2 | 16 | 13.4 | 214.4 | Ali
| Шайба 3x6x0.6 |  |  | 43 | 48 | 48 | 43 | 5 | 48 | 0.5 | 24 | Grover
| Шайба 6x18x1.8 |  |  | 4 | 4 | 4 | 4 | 1 | 5 | 3.8 | 19 | Grover
| Шайба 8x12x1 |  |  | 4 | 8 | 8 | 4 | 1 | 5 | 11.4 | 57 | OZON
| Магнит 10x5x1 |  |  | 4 | 4 | 4 | 4 | 1 | 5 | 35.2 | 176 | Ali
DIN 912 | Винт с цилиндрической головкой и шестигранным углублением под ключ | M2 | 8 | 4 | 4 | 4 | 4 | 1 | 5 | 4.3 | 21.5 | Grover
| Винт с цилиндрической головкой и шестигранным углублением под ключ | M2.5 | 8 | 10 | 10 | 10 | 10 | 1 | 11 | 3.9 | 42.9 | Grover
| Винт с цилиндрической головкой и шестигранным углублением под ключ | M3 | 4 | 14 | 14 | 14 | 14 | 2 | 16 | 2.2 | 35.2 | Grover
| Винт с цилиндрической головкой и шестигранным углублением под ключ | M3 | 6 | 57 | 61 | 61 | 57 | 6 | 63 | 3 | 189 | Grover
| Винт с цилиндрической головкой и шестигранным углублением под ключ | M3 | 8 | 169 | 205 | 207 | 169 | 17 | 186 | 2.6 | 483.6 | Grover
| Винт с цилиндрической головкой и шестигранным углублением под ключ | M3 | 10 | 52 | 56 | 60 | 52 | 6 | 58 | 3 | 174 | Grover
| Винт с цилиндрической головкой и шестигранным углублением под ключ | M3 | 12 | 7 | 11 | 11 | 7 | 1 | 8 | 2.8 | 22.4 | Grover
| Винт с цилиндрической головкой и шестигранным углублением под ключ | M3 | 16 | 18 | 18 | 18 | 18 | 2 | 20 | 3.4 | 68 | Grover
| Винт с цилиндрической головкой и шестигранным углублением под ключ | M3 | 25 | 14 | 19 | 19 | 14 | 2 | 16 | 4.7 | 75.2 | Grover
| Винт с цилиндрической головкой и шестигранным углублением под ключ | M3 | 30 | 6 | 6 | 6 | 6 | 1 | 7 | 6 | 42 | Grover
| Винт с цилиндрической головкой и шестигранным углублением под ключ | M3 | 35 | 20 | 30 | 30 | 20 | 2 | 22 | 6.8 | 149.6 | Grover
| Винт с цилиндрической головкой и шестигранным углублением под ключ | M3 | 50 | 12 | 12 | 12 | 12 | 2 | 14 | 9.2 | 128.8 | Grover
| Винт с цилиндрической головкой и шестигранным углублением под ключ | M4 | 20 | 4 | 4 | 4 | 4 | 1 | 5 | 12.1 | 60.5 | Grover
| Винт с цилиндрической головкой и шестигранным углублением под ключ | M4 | 35 | 4 | 4 | 4 | 4 | 1 | 5 | 10.9 | 54.5 | Grover
ISO 7380-1 | Винт с полукруглой головкой и шестигранным углублением под ключ | M3 | 10 | 13 | 13 | 13 | 13 | 2 | 15 | 2.7 | 40.5 | Grover
| Винт с полукруглой головкой и шестигранным углублением под ключ | M4 | 8 | 178 | 188 | 188 | 178 | 18 | 196 | 2 | 392 | Grover
| Винт с полукруглой головкой и шестигранным углублением под ключ | M6 | 10 | 28 | 28 | 28 | 28 | 3 | 31 | 8.5 | 263.5 | Grover
| Винт с полукруглой головкой и шестигранным углублением под ключ | M6 | 40 | 18 | 18 | 18 | 18 | 2 | 20 | 14.8 | 296 | Grover
ISO 7380-2 | -¦¦- с пресс-шайбой | M4 | 8 | 165 | 213 | 213 | 165 | 17 | 182 | 4.6 | 837.2 | Ali
DIN 7991 | Винт с потайной головкой и шестигранным углублением под ключ | M3 | 6 | 24 | 24 | 24 | 24 | 3 | 27 | 2 | 54 | Grover
| Винт с потайной головкой и шестигранным углублением под ключ | M3 | 20 | 6 | 6 | 6 | 6 | 1 | 7 | 3 | 21 | Grover
| Винт с потайной головкой и шестигранным углублением под ключ | M3 | 50 | 17 | 17 | 17 | 17 | 2 | 19 | 9 | 171 | Grover
| Винт с потайной головкой и шестигранным углублением под ключ | M4 | 8 | 10 | 10 | 12 | 10 | 1 | 11 | 1.9 | 20.9 | Grover

## Печатные изд.
Обозначение | Наименование | Количество |  |  | Объём, см³ | Вкл. | Кол-во | Суммарный объём, см³ | Тип детали | Плотность | Стоимость 1г | Масса |  |  |  | Суммарная стоимость | Комментарий
|  | M | L | XL | [7 empty] | Высоконагруженные | Средне-нагруженные | Ненагруженные | Гибкие
V9-1111 | Y axis carriage body | 1 | 1 | 1 | 67 | 1 | 1 | 67 | Высоконагруженная | 1.21 | 5 | 81.07 | 0 | 0 | 0 | 405.35
V9-1111(R) | Y axis carriage body | 1 | 1 | 1 | 67 | 1 | 1 | 67 | Высоконагруженная | 1.21 | 5 | 81.07 | 0 | 0 | 0 | 405.35
V9-11411 | Microfeeder front | 1 | 1 | 1 | 11 | 1 | 1 | 11 | Высоконагруженная | 1.21 | 5 | 13.31 | 0 | 0 | 0 | 66.55
V9-11411(R) | Microfeeder front | 1 | 1 | 1 | 11 | 1 | 1 | 11 | Высоконагруженная | 1.21 | 5 | 13.31 | 0 | 0 | 0 | 66.55
V9-11412 | Microfeeder back | 1 | 1 | 1 | 7 | 1 | 1 | 7 | Высоконагруженная | 1.21 | 5 | 8.47 | 0 | 0 | 0 | 42.35
V9-11412(R) | Microfeeder back | 1 | 1 | 1 | 7 | 1 | 1 | 7 | Высоконагруженная | 1.21 | 5 | 8.47 | 0 | 0 | 0 | 42.35
V9-11413 | Microfeeder lever | 1 | 1 | 1 | 4 | 1 | 1 | 4 | Высоконагруженная | 1.21 | 5 | 4.84 | 0 | 0 | 0 | 24.2
V9-11413(R) | Microfeeder lever | 1 | 1 | 1 | 4 | 1 | 1 | 4 | Высоконагруженная | 1.21 | 5 | 4.84 | 0 | 0 | 0 | 24.2
V9-1142(B) | Bereza body (Goliath 4020) | 2 | 2 | 2 | 21 | 0 | 0 | 0 | Высоконагруженная | 1.21 | 5 | 0 | 0 | 0 | 0 | 0 | Версия для совместимости с 4020 вентиляторами. Не подходит для ALPS
V9-1142(D) | Bereza body (Goliath 4010) | 2 | 2 | 2 | 30 | 1 | 2 | 60 | Высоконагруженная | 1.21 | 5 | 72.6 | 0 | 0 | 0 | 363
V9-1142(E) | Bereza body (Goliath ALPS 7040) | 2 | 2 | 2 | 26 | 0 | 0 | 0 | Высоконагруженная | 1.21 | 5 | 0 | 0 | 0 | 0 | 0
V9-1143(L) | Bereza carriage | 1 | 1 | 1 | 46 | 1 | 1 | 46 | Высоконагруженная | 1.21 | 5 | 55.66 | 0 | 0 | 0 | 278.3
V9-1143(R) | Bereza carriage | 1 | 1 | 1 | 46 | 1 | 1 | 46 | Высоконагруженная | 1.21 | 5 | 55.66 | 0 | 0 | 0 | 278.3
V9-1144 | Bereza roller spacer | 2 | 2 | 2 | 6 | 1 | 2 | 12 | Средне-нагруженная | 1.15 | 2 | 0 | 13.8 | 0 | 0 | 27.6
V9-11461(L) | Bereza fan duct (Goliath 7040) | 1 | 1 | 1 | 53 | 1 | 1 | 53 | Средне-нагруженная | 1.15 | 2 | 0 | 60.95 | 0 | 0 | 121.9 | У этих деталей есть как версии, печатаемые зацело (full), так и разбитые на простые в печати части (part*)
V9-11461(R) | Bereza fan duct (Goliath 7040) | 1 | 1 | 1 | 54 | 1 | 1 | 54 | Средне-нагруженная | 1.15 | 2 | 0 | 62.1 | 0 | 0 | 124.2
V9-11521 | Bereza Goliath nozzle cleaner body | 1 | 1 | 1 | 12 | 1 | 1 | 12 | Средне-нагруженная | 1.15 | 2 | 0 | 13.8 | 0 | 0 | 27.6
V9-11521(R) | Bereza Goliath nozzle cleaner body | 1 | 1 | 1 | 12 | 1 | 1 | 12 | Средне-нагруженная | 1.15 | 2 | 0 | 13.8 | 0 | 0 | 27.6
V9-121 | XY drive body | 1 | 1 | 1 | 253 | 1 | 1 | 253 | Средне-нагруженная | 1.15 | 2 | 0 | 290.95 | 0 | 0 | 581.9
V9-122 | XY drive belt plunger | 1 | 1 | 1 | 4 | 1 | 1 | 4 | Средне-нагруженная | 1.15 | 2 | 0 | 4.6 | 0 | 0 | 9.2 | По проекту нужна 1.5GT версия
V9-131 | WY drive body | 1 | 1 | 1 | 254 | 1 | 1 | 254 | Средне-нагруженная | 1.15 | 2 | 0 | 292.1 | 0 | 0 | 584.2
V9-141 | Left belt tensioner body | 1 | 1 | 1 | 105 | 1 | 1 | 105 | Средне-нагруженная | 1.15 | 2 | 0 | 120.75 | 0 | 0 | 241.5
V9-1421 | Roller tensioner body | 2 | 2 | 2 | 11 | 1 | 2 | 22 | Средне-нагруженная | 1.15 | 2 | 0 | 25.3 | 0 | 0 | 50.6 | Tube-guide версия является экспериментальной. Теоретически, должна легче ходить в корпусе натяжителя. Rib-guide - старая версия
V9-1431 | Take-up tensioner body | 2 | 2 | 2 | 8 | 1 | 2 | 16 | Средне-нагруженная | 1.15 | 2 | 0 | 18.4 | 0 | 0 | 36.8
V9-1432 | Take-up tensioner anchor | 2 | 2 | 2 | 3 | 1 | 2 | 6 | Средне-нагруженная | 1.15 | 2 | 0 | 6.9 | 0 | 0 | 13.8 | По проекту нужна 1.5GT версия
V9-144 | Belt tensioner clamp | 1 | 1 | 1 | 5 | 1 | 1 | 5 | Средне-нагруженная | 1.15 | 2 | 0 | 5.75 | 0 | 0 | 11.5 | По проекту нужна 1.5GT версия
V9-146 | Left belt tensioner front holes cover | 1 | 1 | 1 | 1 | 1 | 1 | 1 | Ненагруженная | 1.05 | 1 | 0 | 0 | 1.05 | 0 | 1.05
V9-151 | Right belt tensioner body | 1 | 1 | 1 | 106 | 1 | 1 | 106 | Средне-нагруженная | 1.15 | 2 | 0 | 121.9 | 0 | 0 | 243.8
V9-152 | Right belt tensioner front holes cover | 1 | 1 | 1 | 2 | 1 | 1 | 2 | Ненагруженная | 1.05 | 1 | 0 | 0 | 2.1 | 0 | 2.1
V9-171 | Portal auxiliary beam mount body | 2 | 2 | 2 | 21 | 1 | 2 | 42 | Средне-нагруженная | 1.15 | 2 | 0 | 48.3 | 0 | 0 | 96.6
V9-211 | Lower frame strengthener body | 4 | 4 | 4 | 33 | 1 | 4 | 132 | Средне-нагруженная | 1.15 | 2 | 0 | 151.8 | 0 | 0 | 303.6
V9-221 | Foot body | 4 | 4 | 4 | 6 | 1 | 4 | 24 | Гибкая | 1.2 | 2 | 0 | 0 | 0 | 28.8 | 57.6
V9-231 | Auxiliary beam mount body | 2 | 2 | 2 | 10 | 1 | 2 | 20 | Средне-нагруженная | 1.15 | 2 | 0 | 23 | 0 | 0 | 46
V9-3111 | Lead screw mount | 2 | 4 | 4 | 100 | 1 | 2 | 200 | Средне-нагруженная | 1.15 | 2 | 0 | 230 | 0 | 0 | 460
V9-3121 | Z rollers mount body | 1 | 2 | 2 | 14 | 1 | 1 | 14 | Средне-нагруженная | 1.15 | 2 | 0 | 16.1 | 0 | 0 | 32.2
V9-3131 | Z belt tensioner slider | 1 | 2 | 2 | 9 | 1 | 1 | 9 | Средне-нагруженная | 1.15 | 2 | 0 | 10.35 | 0 | 0 | 20.7
V9-3132 | Z belt tensioner mount | 1 | 2 | 2 | 9 | 1 | 1 | 9 | Средне-нагруженная | 1.15 | 2 | 0 | 10.35 | 0 | 0 | 20.7
V9-3133 | Z belt tensioner cover | 1 | 2 | 2 | 3 | 1 | 1 | 3 | Средне-нагруженная | 1.15 | 2 | 0 | 3.45 | 0 | 0 | 6.9
V9-3211 | Bed arm end | 9 | 9 | 9 | 13 | 1 | 9 | 117 | Средне-нагруженная | 1.15 | 2 | 0 | 134.55 | 0 | 0 | 269.1
V9-3212 | Bed arm knob | 9 | 9 | 9 | 9 | 1 | 9 | 81 | Средне-нагруженная | 1.15 | 2 | 0 | 93.15 | 0 | 0 | 186.3
V9-3221 | 2020 to 2020 corner body | 12 | 30 | 42 | 5 | 1 | 12 | 60 | Средне-нагруженная | 1.15 | 2 | 0 | 69 | 0 | 0 | 138
V9-324 | Heatbed frame safety corner (2 guides) | 4 | 0 | 0 | 19 | 1 | 4 | 76 | Ненагруженная | 1.05 | 1 | 0 | 0 | 79.8 | 0 | 79.8
V9-325 | 2020 T-slot cap | 5 | 5 | 5 | 2 | 1 | 5 | 10 | Ненагруженная | 1.05 | 1 | 0 | 0 | 10.5 | 0 | 10.5
V9-326 | Heatbed frame corner cap (4 guides) | 0 | 4 | 4 | 1 | 1 | 0 | 0 | Ненагруженная | 1.05 | 1 | 0 | 0 | 0 | 0 | 0
V9-341 | Cable chain link | 13 | 13 | 13 | 2 | 1 | 13 | 26 | Ненагруженная | 1.05 | 1 | 0 | 0 | 27.3 | 0 | 27.3
V9-342 | Cable chain heatbead frame mount | 1 | 1 | 1 | 6 | 1 | 1 | 6 | Ненагруженная | 1.05 | 1 | 0 | 0 | 6.3 | 0 | 6.3
V9-343 | Cable chain middle panel mount | 1 | 1 | 1 | 9 | 1 | 1 | 9 | Ненагруженная | 1.05 | 1 | 0 | 0 | 9.45 | 0 | 9.45
V9-344 | Cable chain mount cover | 1 | 1 | 1 | 10 | 1 | 1 | 10 | Ненагруженная | 1.05 | 1 | 0 | 0 | 10.5 | 0 | 10.5
V9-351 | Z carriage stop body | 2 | 4 | 4 | 5 | 1 | 2 | 10 | Ненагруженная | 1.05 | 1 | 0 | 0 | 10.5 | 0 | 10.5
V9-361 | Z axis carriage body | 2 | 4 | 4 | 100 | 1 | 2 | 200 | Средне-нагруженная | 1.15 | 2 | 0 | 230 | 0 | 0 | 460
V9-4151(L) | Front door hinge part A | 2 | 2 | 2 | 6 | 1 | 2 | 12 | Ненагруженная | 1.05 | 1 | 0 | 0 | 12.6 | 0 | 12.6
V9-4151(R) | Front door hinge part A | 2 | 2 | 2 | 6 | 1 | 2 | 12 | Ненагруженная | 1.05 | 1 | 0 | 0 | 12.6 | 0 | 12.6
V9-4152(L) | Front door hinge part B | 2 | 2 | 2 | 4 | 1 | 2 | 8 | Ненагруженная | 1.05 | 1 | 0 | 0 | 8.4 | 0 | 8.4
V9-4152(R) | Front door hinge part B | 2 | 2 | 2 | 4 | 1 | 2 | 8 | Ненагруженная | 1.05 | 1 | 0 | 0 | 8.4 | 0 | 8.4
V9-433(L) | Enclosure back door lock | 1 | 1 | 1 | 5 | 1 | 1 | 5 | Ненагруженная | 1.05 | 1 | 0 | 0 | 5.25 | 0 | 5.25
V9-433(R) | Enclosure back door lock | 1 | 1 | 1 | 5 | 1 | 1 | 5 | Ненагруженная | 1.05 | 1 | 0 | 0 | 5.25 | 0 | 5.25
V9-434 | 200mm fan grill | 1 | 1 | 1 | 106 | 1 | 1 | 106 | Ненагруженная | 1.05 | 1 | 0 | 0 | 111.3 | 0 | 111.3
V9-435 | 200mm fan grill logo | 1 | 1 | 1 | 2 | 1 | 1 | 2 | Ненагруженная | 1.05 | 1 | 0 | 0 | 2.1 | 0 | 2.1
V9-4361 | Back door hinge part A | 2 | 2 | 2 | 3 | 1 | 2 | 6 | Ненагруженная | 1.05 | 1 | 0 | 0 | 6.3 | 0 | 6.3
V9-4362 | Back door hinge part B | 2 | 2 | 2 | 2 | 1 | 2 | 4 | Ненагруженная | 1.05 | 1 | 0 | 0 | 4.2 | 0 | 4.2
V9-442 | Portal panels front center cover | 1 | 1 | 1 | 49 | 1 | 1 | 49 | Ненагруженная | 1.05 | 1 | 0 | 0 | 51.45 | 0 | 51.45
V9-443(ML) | Portal panels front cover | 1 | 1 | 0 | 24 | 1 | 1 | 24 | Ненагруженная | 1.05 | 1 | 0 | 0 | 25.2 | 0 | 25.2
V9-443(MR) | Portal panels front cover | 1 | 1 | 0 | 24 | 1 | 1 | 24 | Ненагруженная | 1.05 | 1 | 0 | 0 | 25.2 | 0 | 25.2
V9-443(XLL) | Portal panels front cover | 0 | 0 | 1 | 30 | 1 | 0 | 0 | Ненагруженная | 1.05 | 1 | 0 | 0 | 0 | 0 | 0
V9-443(XLR) | Portal panels front cover | 0 | 0 | 1 | 30 | 1 | 0 | 0 | Ненагруженная | 1.05 | 1 | 0 | 0 | 0 | 0 | 0
V9-4441 | Portal panels back center cover base | 1 | 1 | 1 | 68 | 1 | 1 | 68 | Ненагруженная | 1.05 | 1 | 0 | 0 | 71.4 | 0 | 71.4
V9-445(M) | Portal panels back cover | 2 | 2 | 0 | 39 | 1 | 2 | 78 | Ненагруженная | 1.05 | 1 | 0 | 0 | 81.9 | 0 | 81.9
V9-445(XL) | Portal panels back cover | 0 | 0 | 1 | 56 | 1 | 0 | 0 | Ненагруженная | 1.05 | 1 | 0 | 0 | 0 | 0 | 0
V9-447 | Belt protector | 1 | 1 | 1 | 26 | 1 | 1 | 26 | Ненагруженная | 1.05 | 1 | 0 | 0 | 27.3 | 0 | 27.3
V9-452 | Lower panel cable hole cover | 6 | 6 | 6 | 1 | 1 | 6 | 6 | Гибкая | 1.2 | 2 | 0 | 0 | 0 | 7.2 | 14.4
V9-462(L) | Enclosure side panel motor cover | 1 | 1 | 1 | 24 | 1 | 1 | 24 | Ненагруженная | 1.05 | 1 | 0 | 0 | 25.2 | 0 | 25.2
V9-462(R) | Enclosure side panel motor cover | 1 | 1 | 1 | 24 | 1 | 1 | 24 | Ненагруженная | 1.05 | 1 | 0 | 0 | 25.2 | 0 | 25.2
V9-463(L) | Enclosure side panel lower cover | 1 | 1 | 1 | 30 | 1 | 1 | 30 | Ненагруженная | 1.05 | 1 | 0 | 0 | 31.5 | 0 | 31.5 | Надо выбрать исполнения этих деталей в зависимости от того, на какую сторону принтера вы хотите вывести вводной разъём
V9-463(R) | Enclosure side panel lower cover | 1 | 1 | 1 | 30 | 1 | 1 | 30 | Ненагруженная | 1.05 | 1 | 0 | 0 | 31.5 | 0 | 31.5
V9-465 | Enclosure side panel handle | 2 | 4 | 4 | 32 | 1 | 2 | 64 | Ненагруженная | 1.05 | 1 | 0 | 0 | 67.2 | 0 | 67.2
V9-4714 | Enclosure top upper corner | 4 | 4 | 4 | 62 | 1 | 4 | 248 | Ненагруженная | 1.05 | 1 | 0 | 0 | 260.4 | 0 | 260.4
V9-4715(B) | Enclosure top hinge moving part | 2 | 2 | 2 | 30 | 1 | 2 | 60 | Ненагруженная | 1.05 | 1 | 0 | 0 | 63 | 0 | 63
V9-4715(F) | Enclosure top hinge moving part | 2 | 2 | 2 | 30 | 1 | 2 | 60 | Ненагруженная | 1.05 | 1 | 0 | 0 | 63 | 0 | 63
V9-4716 | Enclosure top lower corner | 4 | 4 | 4 | 75 | 1 | 4 | 300 | Ненагруженная | 1.05 | 1 | 0 | 0 | 315 | 0 | 315
V9-4717 | Enclosure top handle | 2 | 2 | 2 | 55 | 1 | 2 | 110 | Ненагруженная | 1.05 | 1 | 0 | 0 | 115.5 | 0 | 115.5
V9-4718(B) | Enclosure top hinge moving part cover | 2 | 2 | 2 | 10 | 1 | 2 | 20 | Ненагруженная | 1.05 | 1 | 0 | 0 | 21 | 0 | 21
V9-4718(F) | Enclosure top hinge moving part cover | 2 | 2 | 2 | 10 | 1 | 2 | 20 | Ненагруженная | 1.05 | 1 | 0 | 0 | 21 | 0 | 21
V9-4721 | Enclosure top hinge mount | 2 | 2 | 2 | 16 | 1 | 2 | 32 | Ненагруженная | 1.05 | 1 | 0 | 0 | 33.6 | 0 | 33.6
V9-481(M) | Skirt front left part | 1 | 1 | 0 | 58 | 1 | 1 | 58 | Ненагруженная | 1.05 | 1 | 0 | 0 | 60.9 | 0 | 60.9
V9-481(XL) | Skirt front left part | 0 | 0 | 1 | 68 | 1 | 0 | 0 | Ненагруженная | 1.05 | 1 | 0 | 0 | 0 | 0 | 0
V9-482(M) | Skirt front right part | 1 | 1 | 0 | 59 | 1 | 1 | 59 | Ненагруженная | 1.05 | 1 | 0 | 0 | 61.95 | 0 | 61.95
V9-482(XL) | Skirt front right part | 0 | 0 | 1 | 68 | 1 | 0 | 0 | Ненагруженная | 1.05 | 1 | 0 | 0 | 0 | 0 | 0
V9-483 | Skirt front left part letters | 1 | 1 | 1 | 3 | 1 | 1 | 3 | Ненагруженная | 1.05 | 1 | 0 | 0 | 3.15 | 0 | 3.15
V9-511(L) | AC socket mount body | 1 | 1 | 1 | 30 | 1 | 1 | 30 | Ненагруженная | 1.05 | 1 | 0 | 0 | 31.5 | 0 | 31.5
V9-511(R) | AC socket mount body | 1 | 1 | 1 | 30 | 1 | 1 | 30 | Ненагруженная | 1.05 | 1 | 0 | 0 | 31.5 | 0 | 31.5
V9-5211 | DIN rail mount | 4 | 4 | 4 | 6 | 1 | 4 | 24 | Ненагруженная | 1.05 | 1 | 0 | 0 | 25.2 | 0 | 25.2
V9-531 | LRS 200+ vertical mount | 1 | 1 | 1 | 56 | 1 | 1 | 56 | Ненагруженная | 1.05 | 1 | 0 | 0 | 58.8 | 0 | 58.8
V9-5411 | BTT Octopus DIN rail mount | 1 | 1 | 1 | 42 | 1 | 1 | 42 | Ненагруженная | 1.05 | 1 | 0 | 0 | 44.1 | 0 | 44.1
V9-551 | SSR DIN rail mount | 1 | 1 | 1 | 19 | 1 | 1 | 19 | Ненагруженная | 1.05 | 1 | 0 | 0 | 19.95 | 0 | 19.95
V9-561 | WAGO 222-415 x3 mount | 1 | 1 | 1 | 19 | 1 | 1 | 19 | Ненагруженная | 1.05 | 1 | 0 | 0 | 19.95 | 0 | 19.95
V9-562 | WAGO 222-415 x3 base | 1 | 1 | 1 | 8 | 1 | 1 | 8 | Ненагруженная | 1.05 | 1 | 0 | 0 | 8.4 | 0 | 8.4
V9-563 | WAGO 222-415 x3 cover | 1 | 1 | 1 | 25 | 1 | 1 | 25 | Ненагруженная | 1.05 | 1 | 0 | 0 | 26.25 | 0 | 26.25
V9-571 | Pi DIN rail mount (BTT Pi or RPi) | 1 | 1 | 1 | 21 | 1 | 1 | 21 | Ненагруженная | 1.05 | 1 | 0 | 0 | 22.05 | 0 | 22.05
V9-581 | ws7040 diver DIN rail mount | 1 | 1 | 1 | 27 | 1 | 1 | 27 | Ненагруженная | 1.05 | 1 | 0 | 0 | 28.35 | 0 | 28.35
V9-582 | ws7040 driver spacer | 1 | 1 | 1 | 9 | 1 | 1 | 9 | Ненагруженная | 1.05 | 1 | 0 | 0 | 9.45 | 0 | 9.45
V9-591 | BTT HDMI7 case | 1 | 1 | 1 | 86 | 1 | 1 | 86 | Ненагруженная | 1.05 | 1 | 0 | 0 | 90.3 | 0 | 90.3
V9-592 | BTT HDMI7 hinge | 2 | 2 | 2 | 15 | 1 | 2 | 30 | Ненагруженная | 1.05 | 1 | 0 | 0 | 31.5 | 0 | 31.5
V9-593 | BTT HDMI7 mount | 1 | 1 | 1 | 30 | 1 | 1 | 30 | Ненагруженная | 1.05 | 1 | 0 | 0 | 31.5 | 0 | 31.5
V9-594 | Portal front center part for BTT HDMI7 | 1 | 1 | 1 | 47 | 1 | 1 | 47 | Ненагруженная | 1.05 | 1 | 0 | 0 | 49.35 | 0 | 49.35
V9-5A | Cable mount | 2 | 2 | 2 | 20 | 1 | 2 | 40 | Ненагруженная | 1.05 | 1 | 0 | 0 | 42 | 0 | 42
V9-6111 | Spool holder roller body | 8 | 8 | 8 | 6 | 1 | 8 | 48 | Средне-нагруженная | 1.15 | 2 | 0 | 55.2 | 0 | 0 | 110.4
V9-612 | Spool holder mount | 1 | 1 | 1 | 56 | 1 | 1 | 56 | Средне-нагруженная | 1.15 | 2 | 0 | 64.4 | 0 | 0 | 128.8
V9-612(R) | Spool holder mount | 1 | 1 | 1 | 56 | 1 | 1 | 56 | Средне-нагруженная | 1.15 | 2 | 0 | 64.4 | 0 | 0 | 128.8
V9-613 | Spool holder base | 1 | 1 | 1 | 50 | 1 | 1 | 50 | Средне-нагруженная | 1.15 | 2 | 0 | 57.5 | 0 | 0 | 115
V9-613(R) | Spool holder base | 1 | 1 | 1 | 50 | 1 | 1 | 50 | Средне-нагруженная | 1.15 | 2 | 0 | 57.5 | 0 | 0 | 115
V9-621 | ws7040 damper | 1 | 1 | 1 | 8 | 1 | 1 | 8 | Ненагруженная | 1.05 | 1 | 0 | 0 | 8.4 | 0 | 8.4
V9-622 | ws7040 mount | 1 | 1 | 1 | 22 | 1 | 1 | 22 | Ненагруженная | 1.05 | 1 | 0 | 0 | 23.1 | 0 | 23.1
V9-623 | ws7040 splitter | 1 | 1 | 1 | 42 | 1 | 1 | 42 | Ненагруженная | 1.05 | 1 | 0 | 0 | 44.1 | 0 | 44.1
V9-624 | PTFE tube Y joiner | 2 | 2 | 2 | 7 | 1 | 2 | 14 | Ненагруженная | 1.05 | 1 | 0 | 0 | 14.7 | 0 | 14.7
V9-625 | ws7040 mount ring | 1 | 1 | 1 | 2 | 1 | 1 | 2 | Ненагруженная | 1.05 | 1 | 0 | 0 | 2.1 | 0 | 2.1
V9-631 | Chamer heater mount | 1 | 1 | 2 | 36 | 1 | 1 | 36 | Средне-нагруженная | 1.15 | 2 | 0 | 41.4 | 0 | 0 | 82.8
V9-632 | Chamber heater cable guide | 3 | 3 | 6 | 1 | 1 | 3 | 3 | Ненагруженная | 1.05 | 1 | 0 | 0 | 3.15 | 0 | 3.15
V9-71 | X beam drilling jig | 2 | 2 | 2 | 34 | 1 | 2 | 68 | Ненагруженная | 1.05 | 1 | 0 | 0 | 71.4 | 0 | 71.4 | Одна обычная, одна зеркальная
V9-72 | 2060 drilling jig | 1 | 1 | 1 | 20 | 1 | 1 | 20 | Ненагруженная | 1.05 | 1 | 0 | 0 | 21 | 0 | 21
V9-73 | 2020 drilling jig | 1 | 1 | 1 | 22 | 1 | 1 | 22 | Ненагруженная | 1.05 | 1 | 0 | 0 | 23.1 | 0 | 23.1

## Профиль
Обозначение | Наименование | Тип | Длина М | Длина L | Длина XL | Длина | Кол-во М | Кол-во L | Кол-во XL | Кол-во | Цена/мм | Кол-во резов | Цена реза | Итого цена | Ссылка
V9-18 | Portal longitudinal beam | 2060 T-slot | 450 | 600 | 700 | 450 | 2 | 2 | 2 | 2 | 0.994 | 3 | 40 | 1014.6 | СЗ
V9-19 | Portal cross beam | 2020 T-slot | 650 | 650 | 750 | 650 | 2 | 2 | 2 | 2 | 0.458 | 3 | 40 | 715.4 | СЗ
V9-1A | Portal auxiliary beam | 2020 T-slot | 530 | 530 | 630 | 530 | 1 | 1 | 1 | 1 | 0.458 | 2 | 40 | 322.74 | СЗ
V9-24 | Corner post | 2020 T-slot | 470 | 620 | 720 | 470 | 4 | 4 | 4 | 4 | 0.458 | 5 | 40 | 1061.04 | СЗ
V9-25 | Z axis post | 2020 V-slot | 420 | 570 | 670 | 420 | 2 | 4 | 4 | 2 | 0.388 | 3 | 40 | 445.92 | СЗ
V9-26 | Frame auxiliary post | 2020 T-slot | 420 | 570 | 670 | 420 | 2 | 2 | 2 | 2 | 0.458 | 3 | 40 | 504.72 | СЗ
V9-27 | Frame longitudinal beam | 2020 T-slot | 450 | 600 | 700 | 450 | 2 | 2 | 2 | 2 | 0.458 | 3 | 40 | 532.2 | СЗ
V9-28 | Frame cross beam | 2020 T-slot | 610 | 610 | 710 | 610 | 3 | 3 | 3 | 3 | 0.458 | 4 | 40 | 998.14 | СЗ
V9-327 | Heatbed frame cross beam | 2020 T-slot | 500 | 500 | 600 | 500 | 2 | 2 | 2 | 2 | 0.458 | 3 | 40 | 578 | СЗ
V9-328 | Heatbed frame longitudinal beam | 2020 T-slot | 170 | 320 | 420 | 170 | 2 | 2 | 2 | 2 | 0.458 | 3 | 40 | 275.72 | СЗ
V9-3213 | Bed arm beam | 2020 T-slot | 320 | 470 | 570 | 320 | 3 | 3 | 3 | 3 | 0.458 | 4 | 40 | 599.68 | СЗ
V9-473 | Enclosure top post | 2020L.3C T-slot | 220 | 220 | 220 | 220 | 2 | 2 | 2 | 2 | 0.439 | 3 | 40 | 313.16 | СЗ

## Зашивка
Обозначение | Наименование | Материал | Кол-во | Цена М | Цена L | Цена XL | Цена итого | Ссылка | Комментарий
Основные несущие панели
V9-421 | Enclosure middle panel | АКП 4(±10%)мм | 1 | 10150 | 12760 | 16990 | 10150 | TLGRM | Могут изготавливаться из АКП, алюминия или стали 4мм. По тестам, разницы в рабочих характеристиках принтера это не даёт
V9-441 | Enclosure portal panel | АКП 4(±10%)мм | 2 |  |  |  |  | TLGRM
V9-451 | Enclosure lower panel | АКП 4(±10%)мм | 1 |  |  |  |  | TLGRM
Другие панели
V9-411 | Enclosure front door | ПК 4(±10%)мм | 2 | 10400 | 13640 | 17200 | 10400 | TLGRM
V9-431 | Enclosure back panel | ПК 4(±10%)мм | 1 |  |  |  |  | TLGRM | При желании, можно изготовить из АКП, алюминия и т.д.
V9-432 | Back door panel | ПК 4(±10%)мм | 1 |  |  |  |  | TLGRM
V9-461 | Enclosure side panel | ПК 4(±10%)мм | 2 |  |  |  |  | TLGRM
V9-4711 | Enclosure top upper panel | ПК 4(±10%)мм | 2 |  |  |  |  | TLGRM
V9-4712 | Enclosure top front panel | ПК 4(±10%)мм | 4 |  |  |  |  | TLGRM
V9-4713 | Enclosure top side panel | ПК 4(±10%)мм | 2 |  |  |  |  | TLGRM

## Проводка
Наименование | Единиц | ед. L | ед. XL | Вкл | Коэфф. запаса | Ед. / Длина | Коэфф. курса | Цена | Цена ед. | Цена итого | Ссылки | Комментарий
| M | L | XL |  |  |  |  | Ед. баз. | Ед. корр. | Итого
Провода
Провод многожильный 26AWG | 11900 | 13000 | 14500 | 1 | 110% | 14000 | 100% | 0.029 | 0.029 | 406 | Ali | Распределяйте по цветам как лично вам удобно. Если не знаете как удобно, то половину красного, половину чёрного
Провод многожильный 20AWG | 4000 | 4500 | 5100 | 1 | 110% | 5000 | 100% | 0.04 | 0.04 | 200 | Ali
Провод USB type-C – type-A | 500 | 500 | 500 | 1 | 110% | 500 | 100% | 0.2 | 0.2 | 100 | Ali
Провод USB type-C – type-A | 3000 | 5000 | 5000 | 1 | 110% | 3000 | 100% | 0.2 | 0.2 | 600 | Ali | Кабели для подключения экрана. Диаметр не более 5мм
Провод HDMI-HDMI | 3000 | 5000 | 5000 | 1 | 110% | 3000 | 100% | 0.33333 | 0.33333 | 1000 | Ali
Разъёмы
xh2.54 2-pin | 6 | 6 | 6 | 1 | 110% | 7 | 100% | 1.28 | 1.28 | 8.96 | Ali
xh2.54 3-pin | 4 | 4 | 4 | 1 | 110% | 5 | 100% | 1.22 | 1.22 | 6.1 | Ali
xh2.54 4-pin | 7 | 7 | 7 | 1 | 110% | 8 | 100% | 1.34 | 1.34 | 10.72 | Ali
xh2.54 5-pin | 1 | 1 | 1 | 1 | 110% | 2 | 100% | 1.48 | 1.48 | 2.96 | Ali
Пины для xh2.54 100шт | 1 | 1 | 1 | 1 | 110% | 2 | 100% | 77 | 77 | 154 | Ali
ph2.0 2-pin | 4 | 4 | 4 | 1 | 110% | 5 | 100% | 1.06 | 1.06 | 5.3 | Ali
ph2.0 3-pin | 2 | 2 | 2 | 1 | 110% | 3 | 100% | 1.1 | 1.1 | 3.3 | Ali
ph2.0 4-pin | 2 | 2 | 2 | 1 | 110% | 3 | 100% | 1.16 | 1.16 | 3.48 | Ali
Пины для ph2.0 100шт | 1 | 1 | 1 | 1 | 110% | 2 | 100% | 116 | 116 | 232 | Ali
GX16-4 | 2 | 2 | 2 | 1 | 110% | 3 | 100% | 123 | 123 | 369 | Ali | Для подключения печатных голов
GX16-8 | 1 | 1 | 1 | 1 | 110% | 2 | 100% | 123 | 123 | 246 | Ali | Для подключения ws7040
Розетка 220в 15А | 1 | 1 | 1 | 1 | 110% | 2 | 100% | 155 | 155 | 310 | Ali | Для крупных размеров принтера, возможно, стоит поставить 2 розетки или одну, рассчитанную на больший ток

## Константы (hidden)
Курс доллара на момент составления спецификации | 82
Z кольцевой мин. М | 1450
Z кольцеовой макс. М | 1636
Z кольцевой мин. L | 1986
Z кольцеовой макс. L | 2894
Z кольцевой мин. XL | 2380
Z кольцеовой макс. XL | 3680
Запас ремней
Запас стандартных изделий
Запас проводки

## Расчёты (hidden)
Расчёт длины ремней
Y один ремень М | 1277 | 110% | 1405
Y один ремень L | 1727 | 110% | 1900
Y один ремень XL | 2027 | 110% | 2230
XW один ремень M | 2406 | 110% | 2647
XW один ремень L | 2706 | 110% | 2977
XW один ремень XL | 2906 | 110% | 3197